## 标识标牌
石岩人民医院2026年度标识标牌服务市场调研清单
报价说明：价格包含设计、安装等服务。
序号 | 标牌物料大类 | 制品子类 | 品名或费用名称 | 材料及工艺描述 | 尺寸（cm 长×宽×高） | 单位 | 价格（元） | 备注
1 | 标牌标识类 | 标牌 | 科室牌1 | 8mm亚克力雕刻、正面UV打印 | 45×20 | 块
2 | 标牌标识类 | 标牌 | 科室牌2 | 3mm亚克力、反面UV打印 | 17×28.5 | 块
3 | 标牌标识类 | 标牌 | 科室牌3 | 双面活动竖牌，带底座，3mm亚克力、双反面UV打印 | 17×28.5 | 套
4 | 标牌标识类 | 标牌 | 科室牌4 | 双面3mm亚克力，带底座，中间夹写真 | 透明板34×14；写真34×12 | 套
5 | 标牌标识类 | 标牌 | 科室牌5 | 异形牌，5mm亚克力、背面 UV 打印 | 20×50 | 块
6 | 标牌标识类 | 标牌 | 科室牌6 | 双面竖牌，异形，带底座，5mm亚克力正反面 UV打印 | 底板 20×45；面板 34×16 | 套
7 | 标牌标识类 | 标牌 | 科室牌7 | 304不锈钢板激光切割，焊接，烤汽车漆 | 30×15×2 | 块
8 | 标牌标识类 | 标牌 | 科室牌8 | 3mm亚克力图文UV，热弯成型 | 30X15 | 块
9 | 标牌标识类 | 标牌 | 科室牌9 | 铝合金烤漆 | 30X16 | m²
10 | 标牌标识类 | 标牌 | 三角门牌 | 3mm亚克力图文UV，热弯成型。 | 26×12×12×12 | 个
11 | 标牌标识类 | 标牌 | 三角形诊室门牌 | 主要材料：304#不锈钢，贴墙安装 | 36×21.5×18 | 块
12 | 标牌标识类 | 标牌 | 诊室门牌 | 主要材料：304#不锈钢，贴墙安装 | 36×21×1 | 块
13 | 标牌标识类 | 标牌 | 中医门牌 | 主要材料：304#不锈钢，贴墙安装 | 30×26×3 | 块
14 | 标牌标识类 | 标牌 | 办公门牌 | 主要材料：304#不锈钢，贴墙安装 | 30×26×3 | 块
15 | 标牌标识类 | 标牌 | 出诊牌 | 2mm亚克力 UV背打 | 30X15 | 个
16 | 标牌标识类 | 标牌 | 专家诊室牌 | 5+3mm进口亚克力UV打印 | 30×24 | 块
17 | 标牌标识类 | 标牌 | 门号牌 | 8mm亚克力正面UV打印 | 24×12 | 块
18 | 标牌标识类 | 标牌 | 病房牌 | 3mm亚克力正面UV打印+3mm白色亚克力、背面磁铁 | 45×20 | 块
19 | 标牌标识类 | 标牌 | 病房门牌 | 主要材料：304#不锈钢，贴墙安装 | 36×21×1 | 块
20 | 标牌标识类 | 标牌 | 床号 | 圆形不干胶+刻字 | 10×10 | 个
21 | 标牌标识类 | 标牌 | 床头牌 | 3mm亚克力面板正面UV打印+3mm厚白色亚克力底板盒子 | 24×18 | 块
22 | 标牌标识类 | 标牌 | 病房二维码牌 | 1mm亚克力背面UV打印 | 12×29.7 | 块
23 | 标牌标识类 | 标牌 | 病房订餐码牌 | 1mm亚克力背面UV打印 | 6×9.2 | 块
24 | 标牌标识类 | 标牌 | 工作人员姓名牌 | 3mm亚克力正面UV打印、背面磁铁 | 10×3.5 | 块
25 | 标牌标识类 | 标牌 | 圆形编号牌 | 5mm亚克力正面UV打印 | 直径10 | 块
26 | 标牌标识类 | 标牌 | 圆形院徽1 | 3mm色板+8mm透明板 激光雕刻组合 | 直径20 | 个
27 | 标牌标识类 | 标牌 | 圆形院徽2 | 3mm色板+8mm透明板 激光雕刻组合 | 直径35 | 个
28 | 标牌标识类 | 功能牌 | 洗手流程牌 | 5mm亚克力背面UV打印（倒斜边） | 28×14 | 个
29 | 标牌标识类 | 功能牌 | 消防疏散图大牌 | 5mm亚克力背面UV打印 | 60×40 | 块
30 | 标牌标识类 | 功能牌 | 消防疏散图小牌 | 5mm亚克力背面UV打印 | 29.7×21 | 块
31 | 标牌标识类 | 功能牌 | 专家出诊牌 | 1mmPVC材料正面打印 | 20.5×29 | 张
32 | 标牌标识类 | 功能牌 | 洗手间侧挂标识牌 | 主要材料：304#不锈钢，侧挂安装 | 36×21×4 | 块
33 | 标牌标识类 | 功能牌 | 洗手间贴墙/门标识牌 | 高度：1750mm,主要材料：3M彩色膜切割造型，贴墙安装 | — | 个
34 | 标牌标识类 | 功能牌 | 不锈钢举牌 | 3×3cm²不锈钢方通、不锈钢板、车贴 | 42×30×70cm3高 | 个
35 | 标牌标识类 | 文化宣传栏 | 宣传栏文化窗 | 15mmPVC雕刻、铝型材、铝塑面板、烤漆、丝印、水晶字标志、水晶字标题 | 外框360×120； 内框107×80×3 | 套
36 | 标牌标识类 | 文化宣传栏 | 户外宣传栏 | 直径50cm圆通铝材配件固定组装配520高清外布(180cm×180cm),定制 | 0.01m²以下 | 个
37 | 标牌标识类 | 文化宣传栏 | 不锈钢宣传栏 | 304不锈钢板折弯焊接，烤汽车漆、5mm耐力板面板 | 100×100 | m²
38 | 标牌标识类 | 文化宣传栏 | 铝合金宣传栏 | 铝合金烤漆+钢化玻璃+1mm镀锌板 | 30×24 | m²
39 | 标牌标识类 | 文化宣传栏 | 宣传栏 | 采用316#2mm不锈钢板制作；质轻；喷涂户外的汽车烤漆；根据强度要求使用国标镀锌角铁；方通焊制结构骨架，防锈处理；内容丝网印刷，定制，水泥预埋 | 100×100 | m²
40 | 标牌标识类 | 文化宣传栏 | 宣传栏1 | 15mmPVC雕刻、铝型材、铝塑面板、烤漆、丝印、水晶字标志、水晶字标题 | 外框240×120； 内框207×88 | 套
41 | 标牌标识类 | 文化宣传栏 | 宣传栏 2 | 异形牌、主架 45*75不锈钢方通、用不锈钢面裱户外高清广告布、两边用 45*75 不锈钢方通柱子、抬头外框用 45*75 不锈钢方通、底面用不锈钢面板烤漆、抬头内容用水晶字粘贴固定、雨棚用 25*25 不锈钢方通折弯成型、顶面用不锈钢面板焊接 | 外框330×270；内框240×120 | 套
42 | 标牌标识类 | 文化宣传栏 | 宣传栏 3 | 异形牌、铝型材组装烤漆、抬头用 8mmPVC 材料雕刻造型、烤漆并丝印花纹、抬头内容用水晶字粘贴固定 | 外框240×175；内框234×120 | 套
43 | 导视指引类 | 路牌 | 马路指引路牌1 | 2mm铝板烤漆抱箍固定(含配件，离地2m安装)-单面，定制，水泥预埋 | 60×40 | m²
44 | 导视指引类 | 路牌 | 马路指引路牌2 | 2mm铝板烤漆抱箍固定(含配件，离地2m安装)-双面，定制，水泥预埋 | 100×100 | m²
45 | 导视指引类 | 路牌 | 马路指引路牌3 | 1.2mm镀锌板烤漆侧面5cm,抱箍固定(含配件，离地2m安装)-双面，定制，水泥预埋 | 100×100 | m²
46 | 导视指引类 | 路牌 | 路牌 | 镀锌铁管角铁架、铝塑板、反光材料、混凝土固定、下面埋地下40-50cm | 1200×1500 | 套
47 | 导视指引类 | 路牌 | 人行指引标识 | 主要材料：304#不锈钢，落地预埋安装 | 50×280×7 | 块
48 | 导视指引类 | 路牌 | 车行指引标识 | 主要材料：304#不锈钢，落地预埋安装 | 50×280×7 | 块
49 | 导视指引类 | 楼层索引牌 | 楼层索引牌磁条 | 3mm亚克力、UV正面打印、背面磁铁 | 52×4 | 块
50 | 导视指引类 | 楼层索引牌 | 索引牌磁条UV打印 | 成品磁条，正面UV打印，更换成品楼层索引牌磁条内容 | 52×4 | 块
51 | 导视指引类 | 楼层索引牌 | 楼层索引牌1 | 5mm 亚克力正面 UV 打印+5mm白色亚克力、活动索引牌磁条下方底板对应开孔加磁铁（不含活动磁条） | 80×120 | 套
52 | 导视指引类 | 楼层索引牌 | 楼层索引牌2 | 5mm 亚克力正面 UV 打印+5mm白色亚克力、活动索引牌磁条下方底板对应开孔加磁铁（不含活动磁条） | 80×60 | 套
53 | 导视指引类 | 楼层索引牌 | 楼层索引牌3 | 8mm 亚克力、反面 UV 打印 | 70×70 | 套
54 | 导视指引类 | 楼层索引牌 | 楼层索引牌边框1 | 塑料仿大理石边框 | 68×88 | 个
55 | 导视指引类 | 楼层索引牌 | 楼层索引牌边框2 | 塑料仿大理石边框 | 49×64 | 个
56 | 导视指引类 | 指引牌 | 吊牌1 | 单面异形牌，5mm 亚克力、背面 UV 打印 | 100×28.8 | 套
57 | 导视指引类 | 指引牌 | 吊牌2 | 双面异形牌，5mm 亚克力、双面 UV 打印 | 45×155 | 套
58 | 导视指引类 | 指引牌 | 吊牌3 | 主要材料：304#不锈钢，亚克力，发光，吊挂安装 | 160×32×10 | 块
59 | 导视指引类 | 指引牌 | 吊牌4 | 主要材料：304#不锈钢、亚克力，,含拉电线(国标),电源开关，吊挂安装 | 250×30×6 | 块
60 | 导视指引类 | 指引牌 | 吊牌5 | PVC板UV打印， | 250×30×6 | 块
61 | 贴膜与贴纸类 | 指引贴膜与贴纸 | 户外反光膜 | 工程级/高强级反光膜，户外写真（弱溶剂），覆哑膜/光膜，按需裁切 | 100×100 | m²
62 | 贴膜与贴纸类 | 指引贴膜与贴纸 | 晶彩格 | 工程级/高强级反光膜，户外写真（弱溶剂），覆哑膜/光膜，按需裁切 | 100×100 | m²
63 | 导视指引类 | 指引贴膜与贴纸 | PVC板UV打印 | 15mmPVC | 100×100 | m²
64 | 导视指引类 | 指引贴膜与贴纸 | PVC透明贴纸 | 透明PVC贴纸，UV彩印，防水防晒 | — | 张
65 | 导视指引类 | 指引贴膜与贴纸 | 2mm亚克力UV或丝印 | 2mm亚克力，激光切割，图文UV或丝印 | 100×100 | m²
66 | 导视指引类 | 指引贴膜与贴纸 | 3mm亚克力UV或丝印 | 3mm亚克力，激光切割，图文UV或丝印 | 100×100 | m²
67 | 导视指引类 | 指引贴膜与贴纸 | 5mm亚克力UV或丝印 | 5mm亚克力，激光切割，图文UV或丝印 | 100×100 | m²
68 | 导视指引类 | 指引贴膜与贴纸 | 地踩膜5 | 户外写真，覆地踩膜，按异形裁切（圆形、半圆形等） | 100×100 | m²
69 | 灯箱招牌类 | 灯箱 | 吸塑灯箱 | 铝合金框、亚克力UV | 100×100 | m²
70 | 灯箱招牌类 | 灯箱 | 卡布灯箱 | 铝型材，高亮LED光源，定制 | — | m²
71 | 灯箱招牌类 | 灯箱 | 拉布灯箱 | 铝型材，高亮LED光源，定制 | 厚3cm | m²
72 | 灯箱招牌类 | 灯箱 | 灯箱 | 4*4cm角铁焊接，高亮LED光源，520喷绘外布，定制 | — | m²
73 | 灯箱招牌类 | 灯箱 | 软膜灯箱 | 软膜、灯、架子 | 100×100 | m²
74 | 灯箱招牌类 | 灯箱 | 发光灯箱指引牌 | 不锈钢方通焊接主架，面板1.2mm304不锈钢板烤漆丝印，发光灯箱，混凝土埋地安装 | — | m²
75 | 灯箱招牌类 | 灯箱 | 户外灯片 | 国产灯片 | 厚0.8mm | m²
76 | 灯箱招牌类 | 灯箱 | 筒灯 | 120mm直径+4000K暖白光，接电线(国标) | 字高1-10cm | 个
77 | 灯箱招牌类 | 灯箱 | 招牌底板1 | 4*4cm方通，焊接成整体框架，1.0铝方通，6米一条 | — | 条
78 | 灯箱招牌类 | 灯箱 | 招牌底板2 | 4*4cm角铁骨架，焊接成整体框架，面层+龙骨+扣板 | — | m²
79 | 灯箱招牌类 | 灯箱 | 招牌底板3 | 4*4cm镀锌方管焊接骨架，焊接成整体框架，封铝塑板 | — | m²
80 | 灯箱招牌类 | 灯箱 | 招牌顶部防水 | 840型波纹彩钢瓦 | — | m²
81 | 灯箱招牌类 | 灯箱 | 招牌不锈钢包边 | 80mm宽，304不锈钢边条 | — | m
82 | 灯箱与布类 | 灯箱布材 | 户外喷绘 | 520型喷绘布，喷绘（溶剂型），按需拼接打扣 | 100×100 | m²
83 | 灯箱与布类 | 灯箱布材 | 灯布 | 520灯布，图文喷绘，按需拼接打扣 | 100×100 | m²
84 | 灯箱与布类 | 灯箱布材 | 550喷绘外布 | 550g/㎡喷绘布，喷绘，包安装/拆除（不含高空费），按需定制 | 100×100 | m²
85 | 灯箱与布类 | 灯箱布材 | 黑底灯布 | 黑底涂层灯布，图文喷绘，按需拼接打扣 | 100×100 | m²
86 | 灯箱与布类 | 灯箱布材 | UV软膜 | 弹性软膜，高精UV彩印，按灯箱尺寸裁剪 | 100×100 | m²
87 | 灯箱与布类 | 灯箱布材 | 刀刮布 | 高强度刀刮布，高精UV彩印，按需裁剪拼接 | 100×100 | m²
88 | 灯箱与布类 | 灯箱布材 | 宣绒布 | 绒面布基材，高精UV彩印，按需定制 | 100×100 | m²
89 | 灯箱与布类 | 灯箱布材 | PP纸 | PP合成纸，高精写真，覆哑膜，裁异形 | 100×100 | m²
90 | 灯箱与布类 | 灯箱布材 | 牛津布 | 包安装、包拆除、不含高空作业费/定制 | — | m²
91 | 广告字类 | 广告字 | 水晶字 | 8+3mm亚克力 | 字高1-10cm以内 | cm
92 | 广告字类 | 广告字 | 吸塑字 | 合资亚克力 | 厚3cm | cm
93 | 广告字类 | 广告字 | 钛金字 | 不发光，201钛金 | 24×18 | cm
94 | 广告字类 | 广告字 | 发光字 | 发光吸塑字，高亮led发光灯，304不锈钢烤白漆围边，含电线(国标)、电源+定时开关 | 100×28.8 | cm
95 | 广告字类 | 广告字 | 无边发光字 | 铝围边、亚克力面板，高亮led发光灯，含电线(国标)、电源+定时开关 | 直径20 | cm
96 | 广告字类 | 广告字 | 迷你字 | 亚克力，适用招牌小字，前后发光，高亮led发光灯，含电线(国标)、电源+定时开关 | 10×3.5 | cm
97 | 广告字类 | 广告字 | PVC喷漆字 | 15mmPVC，喷漆 | 5cm以上 | cm
98 | 广告字类 | 广告字 | 不锈钢字 | 201不锈钢 | 厚0.8mm | cm
99 | 广告字类 | 广告字 | 不锈钢包边发光字 | 201不锈钢、合资亚克力 | 100×100 | cm
100 | 广告字类 | 广告字 | 不锈钢围边字 | 侧边201不锈钢，亚克力面板，高亮led发光灯，含电线(国标)、电源+定时开关 | — | cm
101 | 广告字类 | 广告字 | 不锈钢烤漆冲孔字 | 304不锈钢烤漆冲孔字，厚度10cm,高亮led发光灯，含电线(国标)、电源+定时开关 | 5cm以上 | m²
102 | 广告字类 | 广告字 | 不锈钢背发光字 | 不锈钢正面，水晶背发光字，高亮led发光灯，含电线(国标)、电源+定时开关 | 20.5×29 | cm
103 | 广告字类 | 广告字 | 铁皮烤漆字 | 0.8mm铁皮烤漆 | 80×120 | cm
104 | 广告字类 | 广告字 | 铁皮烤漆冲孔发光字 | 铁皮烤漆，厚度3cm,高亮led发光灯，含电线(国标)、电源+定时开关 | 21×29.7 | cm
105 | 广告字类 | 广告字 | 发光字维修 | 更换电源/电源线(国标),检查线路 | 45×155 | 项
106 | 基材介质类 | 亚克力板 | 65*65mm,折弯三角立牌 | 2mm亚克力，图文信息高精反底印刷，造型雕刻/定制 | 96×44 | 块
107 | 基材介质类 | 亚克力板 | 200*107mm以内小标识 | 3mm亚克力，图文信息高精反底印刷，造型雕刻/定制 | 2m | 块
108 | 基材介质类 | 亚克力板 | 1mm亚克力 | 图文信息高精反底印刷，造型雕刻/定制 | 80×12 | m²
109 | 基材介质类 | 亚克力板 | 3mm亚克力 | 图文信息高精反底印刷，造型雕刻/定制 | 50×90 | m²
110 | 基材介质类 | 亚克力板 | 5mm亚克力 | 图文信息高精反底印刷，造型雕刻/定制 | — | m²
111 | 基材介质类 | 亚克力板 | 8mm亚克力 | 图文信息高精反底印刷，造型雕刻/定制/配5mm亚克力盒子 | 400×600×20mm, | m²
112 | 基材介质类 | 亚克力板 | 10mm亚克力 | 图文信息高精反底印刷，造型雕刻/定制 | 180×15 | m²
113 | 基材介质类 | PVC板 | 1mmPVC板UV | 高精UV彩印，造型雕刻/定制 | 90×130 | m²
114 | 基材介质类 | PVC板 | 3mmPVC板UV | 高精UV彩印，造型雕刻/定制 | 20×14 | m²
115 | 基材介质类 | PVC板 | 5mmPVC板UV | 高精UV彩印，造型雕刻/定制 | — | m²
116 | 基材介质类 | PVC板 | 8mmPVC板UV | 高精UV彩印，造型雕刻/定制 | 25×35cm² | m²
117 | 基材介质类 | PVC板 | 10mmPVC板UV | 高精UV彩印，造型雕刻/定制 | 3m | m²
118 | 基材介质类 | PC耐力板 | PC耐力板 | PC耐力板 | 5mm | m²
119 | 基材介质类 | 双色板 | 双色板 | 1.2mm雕刻 | 500×350×20mm, | m²
120 | 标识服务及其他类 | 刻字 | 刻字1 | 广告纸 | 字高6以内 | 个
121 | 标识服务及其他类 | 刻字 | 刻字2 | 广告纸 | 字高15以内 | 个
122 | 标识服务及其他类 | 刻字 | 刻字3 | 广告纸 | 字高30以内 | 个
123 | 标识服务及其他类 | 服务人工 | 广告标识安装维护服务1 | 普通无特殊技术要求的广告标识人工服务，如跑腿、送货、放海报、贴小标签等 | — | 人/天
124 | 标识服务及其他类 | 服务人工 | 广告标识安装维护服务2 | 专业广告施工人员，行业资质证书齐全，可提供质量稳定的广告施工、安装服务、现场对接，尺寸测量、项目规划等服务 | — | 人/天
125 | 标识服务及其他类 | 服务人工 | 广告标识安装维护服务3 | 经验5年以上的广告标识标牌师傅，可处理难度较大、要求高、品控好的广告施工、安装、对接等服务 | — | 人/天
126 | 标识服务及其他类 | 服务人工 | 中型吊车高空安装费 | 中型吊车高空安装，至项目安装完成 | — | 项
127 | 标识服务及其他类 | 服务人工 | 吊绳高空安装费 | 吊绳高空安装费，至项目安装完成 | — | 项
128 | 标识服务及其他类 | 服务人工 | 脚手架高空安装费 | 脚手架高空安装费，至项目安装完成 | — | 项
129 | 标识服务及其他类 | 服务人工 | 高空拆除费1 | 3层以下，标识牌高空拆除，含人工及安全设备 | — | 次
130 | 标识服务及其他类 | 服务人工 | 高空拆除费2 | 3层以上，标识牌高空拆除，含人工及安全设备 | — | 次
131 | 标识服务及其他类 | 服务人工 | 标识导视指引VIS视觉体系设计 | 医院视觉识别系统(VIS)指引体系设计，含标识规范、色彩体系、字体标准、图标系统、导视层级等，按人/天计费，依实际出品评估工时 | — | 人/天
132 | 标识服务及其他类 | 其他 | 配电设备 | 标识灯箱配电箱/配电设备，含安装调试 | — | 套
133 | 标识服务及其他类 | 其他 | 定时器设备 | 标识灯箱发光字定时器设备，含安装调试 | — | 套
134 | 标识服务及其他类 | 其他 | 地标涂色喷漆 | 水性乳胶涂料，颜色多样，符合国家环保标准，不含害物质，对人体和环境无害 | — | m²
135 | 标识服务及其他类 | 其他 | 墙绘 | 刮粉、打磨平整、刷漆，专业绘画，表层防护，符合国家环保标准，不含害物质，对人体和环境无害(不含高空车、脚手架，按实际需要另算) | — | m²
136 | 标识服务及其他类 | 其他 | 墙绘维保 | 刮粉、打磨平整、刷漆，专业绘画，表层防护，符合国家环保标准，不含害物质，对人体和环境无害(不含高空车、脚手架，按实际需要另算) | — | m²
137 | 标识服务及其他类 | 其他 | 投影射灯标识 | 总功率(w):41投影直径(m):0.85~4.6投影距离(m):1.5~8光源光通量(Lm):4000-4200灯珠色温：6500K灯珠：LED灯珠防护等级：IP65安装方式：吸顶式/台式 | 26×13×24 | 个
138 | 标识服务及其他类 | 其他 | 不锈钢链条 | 不锈钢珠子链条，一般配吊牌使用 | 长30 | 条