## 空调采购配置清单
电子阅览室、会议室、集中办公区多联机空调采购配置清单
序号 | 名称 | 规格参数 | 单位 | 数量 | 单价(元) | 金额(元) | 品牌 | 型号 | 备注
1 | 变频多联侧出风主机 | 制冷量：≥40kW 制热量：≥45kW 制冷额定运转电流：<25A 制热额定运转电流：<30A 室外最大运转电流：<42A 噪音：≤60dB(A) 防水等级：IPX4 额定电源：3N-380V~50Hz APF：≥4.30 IPLV(C)：≥6.8 能效等级：一级能效 制冷剂：R410A | 台 | 1 |  |  |  |  | 会议室、接待室、音控室、茶水间
2 | 变频多联侧出风主机 | 制冷量：≥28kW 制热量：≥31.8kW 制冷额定运转电流：<20A 制热额定运转电流：<25A 室外最大运转电流：<32A 噪音：≤60dB(A) 防水等级：IPX4 额定电源：3N-380V~50Hz APF：≥4.40 IPLV(C)：≥7.0 能效等级：一级能效 制冷剂：R410A | 台 | 2 |  |  |  |  | 集中办公区、电子阅览室
3 | 变频多联天花式内机 | 制冷量：≥7.1kW 制热量：≥8kW 循环风量：≥1250m³/h 噪音：≤40dB(A) 风机功率：≤60W | 台 | 5 |  |  |  |  | 集中办公区、接待室
4 | 变频多联天花式内机 | 制冷量：≥9kW 制热量：≥10kW 循环风量：≥1450m³/h 噪音：≤40dB(A) 风机功率：≤75W | 台 | 6 |  |  |  |  | 会议室、电子阅览室
5 | 变频多联风管内机 | 制冷量：≥2.2kW 制热量：≥2.5kW 循环风量：≥450m³/h 噪音：≤35dB(A) 风机功率：≤36W | 台 | 2 |  |  |  |  | 音控室、茶水间
6 | 遥控器 | 配套内机使用，无线遥控 | 个 | 13 |  |  |  |  | 与内机数量1:1匹配
7 | 减震器 | 阻尼减震器，荷载150kg，单组配置4个 | 组 | 3
8 | 室内机支吊架 | 配套内机安装使用 | 套 | 13 |  |  |  |  | 与内机数量1:1匹配
9 | 垫层 | 1、砂石垫层 2、厚度:50mm | m³ | 1.5
10 | 设备基础 | 1、非泵送现浇混凝土 设备基础 8500mm*3400mm*200mm 2、普通预拌混凝土 C30,骨料最大粒径31.5mm 3、表面压光 4、设备基础 木模板5m² | m³ | 5.9
11 | 不锈钢护杆 | 1、材质：304不锈钢 2、规格：φ50mm*2.0mm 3、高度：1200mm | m | 11.9
请各参与调研供应商填写上方空白内容。
备注：含运输、吊装、安装、税金、系统调试、设备试运行等所有费用。