## 安检机安检门参数要求
名称 | 数量（个/套/双/把/具/卷/台/条） | 参数要求 | 单价（元） | 总价（元） | 质保期
安检机 | 6 | 1.通道尺寸：大于等于650mm*500mm，小于1000*1000 2.USB接口：≥2个USB3.0接口； 3.操作界面：支持WEB方式，本地GUI操作； 4.操作系统：嵌入式Linux操作系统； 5.多路回放：最大支持12路回放； 6.解码能力：≥12路1080P@30fps； 7.视频输出：≥2路HDMI视频异源输出每路分辨率最大支持1920*1080@60Hz； 8.视频压缩标准：支持MPEG4;MJPEG;H.264;H.265； 9.网络协议： 支持IP Filter;DNS;DHCP;NTP;UDP;RTSP;IPv4;TCP/IP;HTTPS;HTTP； 10.主处理器：性能≥intel 四核处理器； 11.报警输出：≥3路报警输出； 12.线分辨力：水平视角：≥38 AWG ；垂直视角：≥38 AWG； 13.穿透分辨力：水平视角：≥34 AWG ；垂直视角：≥34 AWG； 14.空间分辨力：水平视角：垂直：≤0.8mm 水平：≤1.0mm ;垂直视角：垂直：≤0.8mm 水平：1.0mm； 15.穿透力：水平视角：≥30mm ，垂直视角：≥36mm； 16.传送带速度：0.2m/s、0.3m/s、0.4m/s可调； 17.传送带最大负荷：≥170Kg； 18.识别种类：支持多种物品识别，如刀具、枪支、压力罐、液体、打火机、烟花爆竹、指虎、警棍、手铐、电子产品、雨伞、钝器等违禁物品； 发、调试、联测费用，对接过程中不得修改、破坏现有综合安防管理平台原有业务配置、历史安检数据、数据库结构。
安检门 | 6 | 1.多模式金属分类探测：支持多种金属分类探测模式：可支持违禁品分类模式、手机分类模式、全金属分类模式以及全金属探测模式，覆盖多场景的应用； 2.精准金属探测识别：采用先进的相位特征捕获和算法，结合数字脉冲计数，可精准识别目标检测金属物品，并且可高效排除日常金属物品； 3.主机端存储能力：主机端支持硬盘接入（需选配），实现安检信息本地保存和查询，并且可由主机端导出统计分析结果，设备端最大可支持千万条安检记录； 4.多种计数方式：支持对通过人数数据进行统计记录，分别记录通过人数及报警次数，而且支持双向分开计数； 5.交互屏幕：设备前后各配置≥29寸LCD全高清液晶显示屏，全面显示安检信息，前后屏幕均倾斜10°设计； 6.商业显示功能：前置大屏带有商显模块，可展示文字、图片、视频等多种媒体流； 7.智能交互：安检门支持选装AI智能相机，实现人员智能识别以及通道智能监控功能；设备支持接入安检平台接入，以及第三方平台快速对接开发；
合计：