## 入侵系统
2026年宝安妇幼安防入侵系统采购项目报价清单
序号 | 产品名称 | 产品描述 | 数量 | 单位 | 单价 | 金额 | 备注
1 | 超级网络接警机（最大支持接入海康威视报警主机499台） | • DS-RCM系列是海康威视发布的新一代基于Linux系统开发的入侵报警系统主机产品，可广泛应用于智慧楼宇建筑场景，文教卫、司法建筑群场景，智慧小区改建赋能场景，报警运营中心等场景。 • 支持499个在线IP设备接入，包括全系列报警主机设备（总线主机、分线主机、混合主机、无线主机、视频主机）和网络模块接入，支持12万路防区管理，12万路报警输出管理 • 内嵌数据库，支持20万条事件（可含事件短视频）本机存储及记录导出备份，支持外接硬盘扩容（板载SATA接口） • 支持前面板设备状态灯指示，包括系统状态、硬盘状态、网络接警状态、平台通信状态，报告上报状态 • 支持WEB接警控制服务，远程设备状态获取，布防、撤防、消警、旁路，警号&继电器控制等 • 基于Linux系统开发,支持2个独立的千兆网口，8G本机存储，可扩展2T硬盘存储 • 支持标准685输出，满足所有报警中心软件支持 • 支持网络设备在线/掉线检测和在线管理 • 支持配置文件备份，支持导入和导出功能 • 支持报警CID事件自定义 | 1 | 台 |  |  | 满足机房声光报警
2 | 网络接警机专用液晶键盘 | • 网络接警机系列专用键盘 • 支持防区名称自定义 • 支持80x25mm大屏显示 • 支持背壳双面防拆 • 支持上下翻页查看事件信息 | 1 | 台
3 | 网络报警主机 | 专业级网络报警主机，是一款支持可视化编程的报警主机，支持8/16防区，最大支持扩展至48防区。支持电话线、网络多中心上报，上传方式冗余，上报内容可灵活配置。 适用于金融、公安、司法、交通、文教卫、能源、楼宇等行业安全防范，并可配合平台软件与视频监控子系统、门禁控制子系统等联动。  8/16个板载有线防区，最大支持扩展至48防区(扩展防区可以为无线防区)  4路继电器输出（最大可扩展至48路）  支持通过网络、电话线传输报警数据  支持外接4G模块  支持250条CID报告缓存,支持8000条报警事件记录、2000条操作事件记录，1500条用户管理操作记录，支持事件带日期功能,支持远程搜索查询事件日志  支持2组独立的以太网接警中心， 2组独立的电话接警中心，灵活配置报警数据上传策略、冗余备份策略  支持定时布撤防（日常计划、优先计划）  支持32个控制键盘接入，遥控器回控  支持Contact ID protocol，支持话机复用  支持1个安装员用户、1个主用户、15个操作用户  支持16个远程管理用户，6个远程数据通道  支持外置蓄电池，蓄电池电压实时监测，主辅电源可自动切换  支持警号输出、键盘电源、辅助电源防反接和过流保护  支持1路受控警号（DC 12V）输出  支持最大辅电输出1A（DC 12V）  支持远程升级,远程导入导出配置参数  支持硬件复位 | 7 | 台 |  |  | 可联动监控
4 | LCD液晶键盘支持无线遥控+刷卡 | •  支持80x25mm大屏显示 •  支持LED显示系统实时状态 •  支持LCD显示自定义防区名称 •  支持上下翻页查看事件信息 •  支持背壳双面防拆 •  支持刷卡布撤防，但刷卡不支持消警功能，卡片数量由主机限制，目前网络主机最大可添加32张卡片。（DS-PK-LRT*支持） •  支持连接遥控器进行远程布撤防，键盘最多所能支持的无线遥控器数量由主机决定，最多支持32个遥控器。（DS-PK-LR**支持） •  支持双向遥控器，遥控器LED显示操作结果（DS-PK-LR**支持） •  通过单击键盘可实现对主机布防，撤防必须密码撤防。 •  可针对单防区进行布撤防。 •  通过操作命令，在键盘上可显示GPRS信号强度。 | 7 | 台 |  |  | 键盘和遥控器配套使用
5 | 双向无线遥控器 | 布撤防遥控器是海康威视（HIKVISION）智能社区专业报警安防系统的组成部分之一，灵巧美观，操作简便，极大地方便了用户的布防，撤防，周界布防，消警，紧急求助等操作。 一台报警主机最多可支持32个遥控器。 | 14 | 台
6 | 防宠物双鉴探测器 | 探测方式：被动红外;微波 探测距离：12m 探测角度：90° 透镜扇区：52 测速范围：0.2～3m/s 灵敏度：自动;防宠 防宠：35Kg 抗环境光：6500lux 微波频段：24GHz(24.15～24.25GHz) 数字温度补偿：支持 下视窗保护：支持 报警接口输出：常闭 指示灯：绿色(被动红外), 橙色(微波), 蓝色(报警) 传输方式：有线传输 一般规范 工作温度：-10 °C ～ 55 °C 储存温度：-20 °C ～ 60 °C 工作湿度：10% - 90% 尺寸(宽x高x深)：65.7 mm ×103.8 mm × 45.5 mm 重量：99g 安装高度：1.8m ～ 2.4m 安装方式：壁装 使用场景：室内 功能 智能算法：支持 光学密封：支持 防拆保护：开盖 电气性能 设备供电：9 - 16 VDC 标称电压：12 VDC 标称功耗：17mA(最大) | 14 | 台 |  |  | 、
7 | 金属铁门磁 | 金属电镀外壳,明装,铁门专用门磁,防铁门磁性干扰设计;适合木门、铁门、铝合金门,报警动作距离≥35mm,工作电压≤100V,工作电流≤500mA | 18 | 台
8 | 防爆微波红外探测器 | 设备名称：防爆微波红外探测器 外壳材质：碳钢 防护等级：IP66； 设备尺寸：230*135*100mm 设备供电：DC12V1A 设备功率：0.5W 使用环境：温度-20℃～+55℃ 相对湿度：小于95% 防爆标志：Ex d IIB T 6Gb | 4 | 台
9 | 防爆声光警号 | 防爆标志：ExdllCT6 Gb/DIP A20 Ta，T6 额定电压：AC12V/24V/36V/110V/220V 、DC12V/24V/36V 额定功率：5W 闪光次数：150次/min 声音强度：≥110dB 防护等级：IP66 引入口规格：G3/4＂ 适用电缆外径：9mm～14mm 灯具重量：1.72Kg | 2 | 台
10 | 室外声光喇叭 | • 报警音量: 105dB at 30cm • 防护等级：IP54，室外防水 • 内置水平仪，便于辅助安装 尺寸(宽x高x深) 140*134*33mm • 支持关闭报警声音输出，实现声光报警模式和光闪模式切换 | 6 | 台
11 | 12V7AH蓄电池 | 电池类型：阀控密封式铅酸蓄电池 电池规格：DC12V7AH 停止供电电压：10.5V 电池放电温度及湿度：-20°C~50°C，湿度小于95%（无凝结） 电池充电温度及湿度：-20°C~50°C，湿度小于95%（无凝结） 外部接口 电池接口：F250（F2） 通用参数 安装方式：立式 颜色：黑色 外壳材质：ABS阻燃（V-1） 产品重量：2.0±3%Kg 含包装重量：2.13±3%Kg 产品尺寸：151mm*65mm*100mm 包装尺寸：160mm*77mm*140mm 装箱清单：电池x1,手册x1,合格证x1 工作温度及湿度：-20°C~50°C，湿度小于95%（无凝结） 存储温度及湿度：-20°C~50°C，湿度小于95%（无凝结） 产品执行标准(具体版本号以标签为准)：GB/T 19639.1 | 7 | 台
12 | 入侵报警模块 | 智慧医院平台接入防区授权 | 1 | 套
13 | 调试费 | 智慧医院平台入侵报警调试 | 1 | 项
14 | 网线 | / | 850 | 米
15 | 辅材 | / | 1 | 项
16 | 安装费 | / | 1 | 项
合计 | [5 empty] | 0