## 公告
附件1：深圳市中西医结合医院一批信息化设备采购项目市场调研表
各企业：
下列设备（详见《调研设备清单》）自即日起开展调研询价工作。本次调研截止时间：2024年7月7日17:30。逾期报名无效。 联系人：XX工，信息科联系电话：27722241-XXXX。
请各企业发送下列报名资料至邮箱XXXXX.com。邮件名称：项目名称+企业名称。如同时报名多个设备，请在一张表内填写。
1.“.xlsx”格式文件：《调研项目清单》（含参数、配置）。
2.“.xlsx”格式文件：《企业报名登记表》。
3.“.xlsx”格式文件：《项目调研记录表》，并将参数、配置放在Excle表中。
5. PDF格式文件：上述表格加盖并扫描合并为一个PDF文档、有效企业法人营业执照副本、税务登记证副本（或者三证合一）、近三年深圳市内/广东省各医院历史同型号设备中标合同/中标通知书/发票等（不可以遮挡价格且材料中需体现同品牌型号）、产品彩页。
注意：上述4个文件打包压缩发邮箱，无公章（厂家或代理公章）、无联系方式、未提供合同/中标通知书/发票视为无效资料。

## 调研设备清单
深圳市中西医结合医院常用视频监控设备采购项目调研清单
一、监控设备主材
序号 | 设备名称 | 功能参数 | 数量 （台/套） | 预算单价 （万元） | 预算金额 （万元） | 维保要求 | 备注
1 | 400万红外定焦枪式网络摄像机 | 1. 采用不低于400万像素1/2.7英寸CMOS图像传感器 2. 最大可输出400万(2688×1520)@25fps 3. 最低照度：≤0.002lux（彩色模式）；≤0.0002lux（黑白模式）；0lux（补光灯开启）； 4. 需内置GPU 5. ▲当触发报警时，视频录像帧率应自动调整至设定值，设定范围1~60帧/秒（需提供公安部检验报告复印件证明，原件备查） 6. 需内置高效红外补光灯，最大红外监控距离不低于50米 7. ▲在IE浏览器下，具有可伸缩编码(SVC)设置选项（需提供公安部检验报告复印件证明，原件备查） 8. 需内置MIC 9. 支持DC12V/POE供电方式 10. 不低于IP67防护等级 | 10 |  |  | ≥3年
2 | 400万红外变焦枪式网络摄像机 | 1. 采用不低于400万像素1/1.8英寸CMOS图像传感器 2. 可输出400万（2560×1440）@25fps 3. 最低照度：≤0.001lux（彩色模式）；≤0.0001lux（黑白模式）；0lux（补光灯开启）； 4. 内置不少于4颗高效暖光灯，最大暖光监控距离不低于40米 5. 支持防补光过曝（人脸优先），走廊模式，宽动态，3D降噪，强光抑制，背光补偿，数字水印 6. ▲当用户通过WEB方式或客户端软件方式执行添加用户、修改用户密码、获取/修改SMTP/FTP等带有密码的信息配置操作时,用户账户密码不能以明文方式在网络中传输（需提供公安部检验报告复印件证明，原件备查） 7. ▲在音频编码格式设置为PCM、G.711A、G.711Mu、G.726、AAC时,采样频率可设置为8~66kHz（需提供公安部检验报告复印件证明，原件备查） 8. 支持内置MIC 9. 支持DC12V/POE供电方式 10. 不低于IP67防护等级 | 10 |  |  | ≥3年
3 | 400万红外定焦枪式全彩网络摄像机 | 1. 采用不低于400万像素1/3英寸CMOS图像传感器 2. 最大可输出400万(2560*1440)@25fps 3. 电动变焦镜头，镜头焦距：2.7mm～13.5mm； 4. ▲动态检测(MD)和智能动态检测(SMD)可同时开启生效;智能行为分析和智能动态检测(SMD)可同时开启生效。（需提供公安部检验报告复印件证明，原件备查） 5. ▲设备正常使用过程中,可通过客户端软件或者IE浏览器修改IP地址,IP修改完成后样机无需重启即可生效。（需提供公安部检验报告复印件证明，原件备查） 6. 需内置高效红外补光灯，最大红外监控距离不低于50米 7. 支持ROI，SMART H.264/H.265编码 8. 报警接口不少于1进1出，音频1进1出，最大支持256G Micro SD卡 9. 支持DC12V/POE供电方式，内置mic 10. 不低于IP67防护等级 | 10 |  |  | ≥3年
4 | 400万红外定焦半球网络摄像机 | 1. 采用不低于400万像素1/2.7英寸CMOS图像传感器 2. 最大可输出400万(2688×1520)@25fps 3. 最低照度：≤0.002lux（彩色模式）；≤0.0002lux（黑白模式）；0lux（补光灯开启）； 4. 需内置GPU芯片 5. 支持通用行为分析：绊线入侵，区域入侵（两项支持人车分类及精准检测），物品遗留，物品搬移，徘徊检测，人员聚集；支持SMD 6. ▲支持1~10灵敏度等级设置;支持扰动过滤,当小动物、灯光、树叶、气球出现在检测区域时,不会触发报警；可对打伞、拎包、骑车的人员进行检测:可对目标大小(像素值)范围进行设置,使样机只对预设大小(像素值)范围内的人员及机动车辆进行检测（需提供公安部检验报告复印件证明，原件备查） 7. ▲支持记录系统操作、配置操作、数据操作、事件操作、录像操作、用户管理、清空日志7种类型日志信息，在IE浏览器下，可通过开始时间和结束时间检索日志信息、查看日志内容，日志内容可备份（需提供公安部检验报告复印件证明，原件备查） 8. 报警接口不少于2进2出，音频1进1出，最大支持256G Micro SD卡，内置MIC 9. 支持DC12V/POE供电方式 10. 支持IP67防护等级 | 10 |  |  | ≥3年
5 | 400万红外定焦半球网络摄像机（带拾音） | 1. 采用不低于400万像素1/2.7英寸CMOS图像传感器 2. 最大可输出400万(2688×1520)@25fps 3. 最低照度：≤0.002lux（彩色模式）；≤0.0002lux（黑白模式）；0lux（补光灯开启）； 4. 需内置GPU芯片 5. 支持通用行为分析：绊线入侵，区域入侵（两项支持人车分类及精准检测），物品遗留，物品搬移，徘徊检测，人员聚集；支持SMD 6. ▲支持1~10灵敏度等级设置;支持扰动过滤,当小动物、灯光、树叶、气球出现在检测区域时,不会触发报警；可对打伞、拎包、骑车的人员进行检测:可对目标大小(像素值)范围进行设置,使样机只对预设大小(像素值)范围内的人员及机动车辆进行检测（需提供公安部检验报告复印件证明、原件备查） 7. ▲支持记录系统操作、配置操作、数据操作、事件操作、录像操作、用户管理、清空日志7种类型日志信息，在IE浏览器下，可通过开始时间和结束时间检索日志信息、查看日志内容，日志内容可备份（需提供公安部检验报告复印件证明，原件备查） 8. 报警接口不少于2进2出，音频1进1出，最大支持256G Micro SD卡，内置MIC 9. 支持DC12V/POE供电方式 10. 支持IP67防护等级 | 10
6 | 400万红外变焦半球网络摄像机 | 1. 采用不低于400万像素1/2.8英寸CMOS图像传感器 2. 内置GPU芯片，支持深度学习算法 3. 最低照度彩色≤0.002Lux;黑白≤0.0002Lux 4. 内置红外补光灯，不少于2颗（红外灯）；最大红外监控距离不少于60米 5. ▲可通过[E浏览器开启/关闭智能后检索功能（需提供公安部检验报告复印件证明、原件备查） 6. 支持绊线入侵，区域入侵，快速移动，物品遗留，物品搬移，徘徊检测，人员聚集，停车检测 7. ▲可在监视画面显示辅助聚焦数值,可通过IE浏览器显示监视画面中鼠标所选区域的像素值（需提供公安部检验报告复印件证明、原件备查） 8. 报警接口不少于支持报警3进2出，音频1进1出，最大支持256G Micro SD卡 9. 支持DC12V/POE供电方式 10. 不低于IP67、IK10防护等级 | 10
7 | 全景高清网络球型摄像机 | 1. 支持双路视频输出：传感器类型：全景：不低于1/2.8英寸CMOS；细节：1/2.8英寸CMOS； 2. 像素：全景：不低于400万；细节：不低于200万； 3. 最低照度：全景： 彩色：0.005ux@F1.6黑白：0.0005lux@F1.6 0Lux（白光灯开启） 细节： 彩色：0.005lux@F1.6 黑白：0.0005lux@F1.6 0Lux（红外灯开启） 4. 内置GPU芯片 5. ▲全景摄像机具有具备4个暖光灯，细节摄像机具备4个红外灯、2个白光灯，有光警戒报警功能（需提供公安部检验报告复印件证明、原件备查） 6. ▲当设置为联动态时，全景通道可进行周界检测并联动细节通道跟踪目标，当设置为独立态时，全景通道可独立进行周界检测同时细节通道独立进行人脸检测（需提供公安部检验报告复印件证明、原件备查） 7. 细节路支持300个预置位，8条巡航路径，5条巡迹路径 8. 报警接口少于内置2路报警输入和1路报警输出，支持报警联动功能，支持1路音频输入和1路音频输出 9. 不低于IP66防护等级，6000V防雷、防浪涌和防突波保护 10. 支持DC36V±25%宽电压输入 | 10
8 | 400万智能双目网络摄像机 | 1. 传感器类型：通道1：不低于1/1.8英寸CMOS；通道2：1/2.8英寸CMOS；像素：通道1：不低于400万；通道2：不低于200万； 2. 镜头焦距：通道1：4mm～12mm；通道2：3.6mm； 3. 需内置高效双光灯，最大红外监控距离不低于60米，最大暖光监控距离40米，人脸检测距离6米 4. 支持ROI，SMART H.264/H.265，AI H.264/H.265编码 5. ▲可通过IE浏览器开启/关闭红外灯或使红外灯在低照度下自动开启。红外灯开启时，样机可设置手动、倍率优先和SmartIR三种模式，其中手动模式支持双路控制（需提供公安部检验报告复印件证明、原件备查） 6. ▲可进行人脸抓拍人体抠图，并保存为人脸照、人脸单寸照、半身照、全身照和自定义（需提供公安部检验报告复印件证明、原件备查） 7. 报警接口不少于3进2出，音频2进1出，1个 485，1个BNC，最大支持512G Micro SD卡 8. 需内置双麦克风，集成大华自主降噪算法，具有自适应降噪能力，可满足20米远程拾音，需内置高保真大口径扬声器，可覆盖室内30米距离 9. 支持DC12V/POE供电方式，支持12V电源返送，最大电流165mA 10. 不低于IP67防护等级 | 10
9 | 400万电梯专用网络摄像机 | 1. 采用不低于400万像素1/2.9英寸CMOS图像传感器 2. 最大可输出400万(2688×1520 )@25fps 3. 需内置高效红外补光灯，最大红外监控距离10米 4. 支持声光报警联动，当报警产生时，可触发联动声音警报和灯光闪烁 5. 支持电瓶车入梯检测算法，可实现电瓶车入梯行为的检测及报警； 6. 需内置ToF传感器，可对画面中人为手、雨伞等恶意遮挡相机行为进行报警 7. ▲当相机镜头被遮挡时可给出报警提示并联动语音报警和白光警戒，遮挡比例可设置（需提供公安部检验报告复印件证明、原件备查） 8. ▲支持同时开启视频遮挡和电瓶车入梯检测功能，当相机镜头被遮挡条件下电瓶车进入电梯，撤出遮挡物后应给出报警提示，直到电瓶车离开电梯，报警结束（需提供公安部检验报告复印件证明、原件备查） 9. 报警接口不少于1进1出（报警输出为干式报警，支持常开常闭），最大支持256G Micro SD卡，内置MIC，内置扬声器 10. 支持DC12V/PoE供电方式 | 2
10 | 监控拾音器 | 1. 拾音范围：1～150平方米，约半径7米； 2. 指向特性：全指向性； 3. 功耗：＜2W | 10
11 | 电梯网桥 | 1.最佳无线传输距离：≤200m； 2.整机最大无线传输速率：300Mbps； 3.供电方式：网桥仅支持非标24V PoE供电，需通过网线连接外置PoE电源模块进行供电（非标PoE电源标配）； | 2
12 | 核心交换机 | 1、交换容量≥756Gbps，转发率≥396Mpps； 2、端口：≥24个千兆光口（其中8个千兆Combo口）+4个万兆光口，1个业务扩展槽； 3、硬件可靠性：支持热插拔模块化电源冗余，支持模块化双风扇，前/后通风，风道可调，同时在位两个风扇，拔掉任意一个，设备工作正常； 4、可靠性：支持VRRPv2/v3，支持RRPP，且环网故障恢复时间不超过200ms； 5、支持端口≥10KV防雷功能； 6、有线无线一体化：为满足后续无线管理需求，本次要求实配无线控制功能； 7、业务扩展性：支持FW，IPS、负载均衡等模块插卡； 8、含双电源+双风扇冗余。 | 2
13 | 8口POE千兆交换机 | 1. 交换容量：不低于20Gbps；包转发率：不低于14.88Mpps； 2. 不少于8个RJ45 10M/100M/1000M(PoE)，其中Port1≤ 90W，Port2-8≤30W，总功率≤96W； 3. 支持PoE 看门狗，实时监测终端状态； 4. 支持不低于250米远距离供电； 5. 支持功耗管理策略 | 2
14 | 16口POE千兆交换机 | 1. 不低于16个10/100/1000Mbps自适应PoE电口，2个10/100/1000Mbps自适应上行电口，2个1000Mbps上行光口； 2. 1-2口单口最大PoE输出功率90w，3-16口单口最大PoE输出功率30w，整机最大PoE输出功率135w； 3. 交换容量：不低于256Gbps/2.56Tbps，包转发率：不低于31.5Mpps/39 Mpps； 4. ▲智能PoE功能检查:支持在交换机前面板查看POE功率的使用率。（需提供公安部检验报告复印件证明，原件备查） 5. ▲电器设备外壳对外界机械碰撞的防护等级：IK06（需提供公安部检验报告复印件证明，原件备查） 6. 支持250米远距离供电；支持250米远距离供电；支持PoE看门狗功能；支持基于端口的VLAN，支持环路告警，流量控制；支持网络拓扑自动生成 | 2
15 | 24口POE千兆交换机 | 1. 不少于24个10/100/1000Mbps自适应PoE电口，2个10/100/1000Mbps自适应上行电口，2个1000Mbps上行光口； 2. 1-2口单口最大PoE输出功率90w，3-24口单口最大PoE输出功率30w，整机最大PoE输出功率375w； 3. 交换容量：不低于256Gbps/2.56Tbps，包转发率：不低于43.5Mpps/51 Mpps； 4. ▲智能PoE功能检查:支持在交换机前面板查看POE功率的使用率；具有永久POE功能,重启后终端供电不停。(需提供公安部检验报告复印件证明，原件备查) 5.支持不小于250米远距离供电；支持PoE看门狗功能；支持基于端口的VLAN，支持环路告警，流量控制；支持网络拓扑自动生成 | 2
16 | 8口千兆交换机 | 1. 不少于8个10/100/1000Mbps自适应电口，2个1000Mbps上行光口； 2. 交换容量：不低于256Gbps，包转发率：不低于19.5Mpps/27 Mpps； 3. ▲电器设备外壳对外界机械碰撞的防护等级：IK06(需提供公安部检验报告复印件证明，原件备查) 4. ▲支持在APP、管理平台查看接入的交换机下终端设备(摄像机、球机、存储设备)型号,进行统一运维管理。(需提供公安部检验报告复印件证明，原件备查) 5. 支持基于端口的VLAN，支持环路告警，流量控制；支持网络拓扑自动生成 | 2
17 | 16口千兆交换机 | 1. 交换容量：不低于36Gbps，包转发率：不低于26.784Mpps； 2. 不少于16个RJ45 10/100/1000M 自适应RJ45端口，2个100/1000Mbps SFP； 3. 工作温度：0℃～45℃；雷电防护：共模 4KV。 | 2
18 | 24口千兆交换机 | 1. 交换容量：不低于52Gbps，包转发率：不低于38.688Mpps； 2. 不少于24个RJ45 10/100/1000M 自适应RJ45端口，2个100/1000Mbps SFP； | 2
19 | 同轴模拟网络高清监控主机 | 1. 嵌入式Linux操作系统； 2. 硬盘接口：不少于4个SATA，单盘最大16T。硬盘的最大容量随环境温度而变化； 3. 模拟视频输入：不少于16路BNC头，支持HDCVI、AHD、TVI、CVBS自适应接入； 4. 网络视频输入：不少于支持8路IP通道扩展，通过配置（16路模数转换）最大可接入24路IPC，144Mbps接入、144Mbps存储、144Mbps转发； 5. 支持后智能人脸检测、人脸识别、周界防范、智能动检 | 1
20 | 16路4盘位网络硬盘录像机 | 1. 操作系统：嵌入式Linux操作系统； 2. 支持后智能人脸检测、人脸识别、周界防范、智能动检； 3. 接入路数：不少于16路； 4. 硬盘接口：不少于4个SATA，单盘最大16T； | 4
21 | 32路9盘位网络硬盘录像机 | 1. 操作系统：嵌入式Linux操作系统； 2. 周界前智能性能（路数）：不低于6 路； 3. 人脸识别前智能性能（路数）：不低于6路； 4. 接入路数：不少于32路； 5. 硬盘接口：不少于9个SATA，单盘最大20T； | 2
22 | 64路16盘位网络硬盘录像机 | 1. 嵌入式Linux操作系统； 2. 不低于64路接入 3. 支持不低于2路后智能人脸检测比对； 最大20个人脸库，共20000张人脸图片；4路后智能周界检测；8路后智能SMD 4. 硬盘接口：不低于16个SATA，单盘最大16T 5. ▲支持同时接入2路普通的网络摄像机，触发人脸检测报警时，可联动录像、抓拍图片、弹出报警画面、语音提示、上传中心、发送邮件、蜂鸣报警、轮巡、云台联动以及日志记录；（需提供公安部检验报告复印件证明） 6. ▲可检测视频中异常音频，出现干扰信号和声音变化幅度过大时，进行报警提示（需提供公安部检验报告复印件证明，原件备查） | 2
23 | 网络视频存储服务器 | 1. 单颗64位多核高性能处理器，不少于1个内存条，不低于16（GB)内存，可扩展至4个内存条，128(GB)内存； 2. 支持SATA硬盘，单盘最大支持20TB硬盘； 3. 最大支持不少于512路（1024Mbps）前端接入、存储、转发，32路（64 Mbps）网络回放； 4. 可通过ONVIF、GB28181、RTSP、视图库、主动注册等协议管理不同厂家前端摄像头，实现视频存储； 5. 存储RAID支持JBOD、RAID 0/1/5/6/10/50/60、SRAID 支持全局热备和局部热备； 6. ▲可在设备前面板自带的液晶屏上，显示时间、设备信息、网卡状态、远程设备状态、录像状态、Raid状态、硬盘状态、环控信息、报警信息（需提供公安部检验报告复印件证明，原件备查） 7. ▲设备具有液晶屏提示、报警指示灯提示、SNMP Trap、声音提示、Email报警等报警方式，可对IP冲突、网口降速、电源故障、风扇故障、无硬盘、存储错误、存储空间满、RAID异常、录像丢帧、Mac冲突、登陆锁定、网络安全异常、SSD健康异常、无热备盘等情况进行报警（需提供公安部检验报告复印件证明，原件备查） 8. 支持存储配额管理，支持基于通道的维度进行存储周期管理； 9. 支持N+M集群模式，可实现单台或多台设备故障时，故障设备业务自动迁移到其它健康设备上，保障业务不中断。 10. 不少于4个10/100/1000Mbps自适应以太网电口，1个10/100/1000Mbps自适应 | 1 |  |  | ≥3年
24 | 4TB监控专用硬盘 | 1.采用3.5英寸 SATA 3.0接口，容量≥4TB，缓存≥256MB，转速≥5400RPM | 5
25 | 6TB监控专用硬盘 | 1.采用3.5英寸 SATA 3.0接口，容量≥6TB，缓存≥256MB，转速≥5400RPM | 5
26 | 8TB监控专用硬盘 | 1.采用3.5英寸 SATA 3.0接口，容量≥8TB，缓存≥256MB，转速≥7200RPM | 5
27 | 10TB监控专用硬盘 | 1.采用3.5英寸 SATA 3.0接口，容量≥10TB，缓存≥256MB，转速≥7200RPM | 5
28 | 16TB网络视频存储服务器专用硬盘 | 1.采用3.5英寸 SATA 3.0接口，容量≥16TB，缓存≥256MB，转速≥7200RPM | 5
29 | 16路高清解码器 | 1. 不少于16路HDMI信号输出 2. 输出接口最大支持3840×2160@60及以下常规分辨率和自定义分辨率输出 3. 不少于2路HDMI和2路DP信号输入 4. 输入接口最大支持3840×2160@60及以下常规分辨率采集编码 5. ▲设备接入具有智能行为分析功能的摄像机，可解码显示智能行为分析信息，包括移动侦测、越界入侵检测、区域入侵检测、起身离开检测、攀高检测、离岗检测、打架检测等，并上传报警信息。（需提供公安部检验报告复印件证明、原件备查） 6. ▲支持接入前端带人群密度检测的IPC设备,实时展示人群密度图,并输出统计人数。（需提供公安部检验报告复印件证明、原件备查） 7. 支持每屏1/4/6/8/9/16/25/36分割，支持M×N自由分割 8. 支持任意开窗、漫游，每屏最大支持36路开窗 | 2
30 | 24路高清解码器 | 1. ▲设备要求为19"机架尺寸，≤5U高度机箱，提供12个板卡插槽，嵌入式系统，模块化设计，整机最大支持60路HDMI视频输出接口。(需提供公安部检验报告复印件证明，原件备查) 2. 支持模拟/SDI/HDCVI信号无压缩直接输出上墙； 3. 支持网络键盘，客户端等控制切换； 4. ▲支持通过网络将计算机桌面、应用窗口或自定义矩形区域投射到电视墙上，最大支持投射3840×2160分辨率的桌面；单台计算机最多可投射8个任务窗口。(需提供公安部检验报告复印件证明，原件备查) 5.▲设备支持接入分辨率为8640×3840、4000×3000、3296×2472、2592×2048、2048×1536、1920×1080、1600×1200、1280×720、704×576的视频。(需提供公安部检验报告复印件证明，原件备查) 6. 满配最大支持80路3840*2160@30fps/320路1080p@30fps及以下标清视频解码能力； 7.支持解码SVAC和非标码流； 8.支持1/4/6/8/9/16/25/36画面分割显示；支持自由分割； 9.支持开窗和漫游功能，单屏支持16个窗口； 10. 接口：不少于1个网口，1个RS485接口，4个RS232接口。 | 1
31 | 综合安防管理平台 | 1. 平台采用弹性可扩展的架构，安全可控，根据实际需求叠加业务系统，包括系统管理、视频管理、报警管理、门禁管理、可视对讲、车辆卡口、设备运维、停车管理8大业务系统； 2. 平台支持视频预览、录像回放、下载中心、电视墙、电子地图管理； 186. 平台支持系统管理，角色管理、用户管理、组织管理、部门管理、设备管理、卡片管理、车辆管理； 3. 最大上限视频设备接入规模上限50万路，本次授权不低于400路； 4. 支持视频设备接入、流媒体服务、录像管理服务、报警管理服务、电视墙服务、主动注册服务、三方设备接入服务； 5. 支持手机移动客户端进行实时视频监控，音频播放，本地截图，本地录像，云台控制 6. ▲支持报警弹窗后，查看设备所在位置的联动视频；支持查看报警设备所在平面图、GIS 图的位置；并支持在图层上展示闪烁该报警的设备；(需提供公安部检验报告复印件证明，原件备查) 7. ▲支持对查询信息的导出，支持加密导出人员通行记录。(需提供公安部检验报告复印件证明，原件备查) 8. ▲支持实时展示平台当前的授权下发速率、下发进度、预计完成时间，可根据当前平台总体未完成记录数与总体下发的速率，综合换算出授权下发预计完成时间。（需提供公安部检验报告复印件证明） | 1 |  |  | ≥3年
32 | 服务器 | 1. 尺寸：2U机架式服务器机箱 2. 处理器：1颗hygon国产化X86 CPU，16核，2.2GHz 3. 内存：配置64G内存（4根16GB DDR4 RDIMM ECC 内存条）内存槽位数16个，最大单根支持：64GB，最大支持内存1024GB支持 UDIMM/RDIMM 4. 硬盘：配置2块2T 3.5吋 SATA热插拔机械硬盘最大支持12块3.5吋/2.5吋SSD/SAS/SATA硬盘 5. 电源：2个550W交流电源模块，支持热插拔，支持1+1冗余100–240VAC，50/60Hz，7.0-3.5A支持240V直流输入 6. 风扇：4 个热插拔N+1冗余风扇模组 | 1 |  |  | ≥3年
33 | 22寸监视器 | 1. 尺寸：不低于22英寸； 2. 亮度：不低于250cd/m²； 3. 信号输入标配：不少于HDMI×1、VGA(D-Sub)×1、 Audio in×1； 4. 支持的分辨率：不低于1920×1080 | 1
34 | 32寸监视器 | 1. 尺寸：不低于32英寸； 2. 亮度：不低于300cd/m²； 3. 信号输出标配：内置喇叭、Audio out×1； 4. 信号输入标配：不少于VGA(D-Sub)×1、HDMI×2、USB多媒体×2、Audio in×1； 5. 支持的分辨率：不低于1920×1080 | 1
二、线材及辅助材料
序号 | 设备名称 | 功能参数 | 数量 | 预算单价 （万元） | 预算金额 （万元） | 维保要求 | 备注(单位）
1 | 网线 | 六类非屏蔽网线 | 300 |  |  |  | 米
2 | 电源线 | RVV3*1.0电源线 | 100 |  |  |  | 米
3 | 水晶头 | 六类网络水晶头 | 100 |  |  |  | 个
4 | 室外8芯光纤 | 室外光纤不小于8芯 | 100 |  |  |  | 米
5 | 室外12芯光纤 | 室外光纤不小于12芯 | 100 |  |  |  | 米
6 | 千兆光纤收发器 | 千兆接口单模光纤不小于3km传输 | 1 |  |  |  | 对
7 | 光纤终端盒 | 不小于12口千兆单模/多模；材质：加厚冷轧板；光纤接口：FC、SC、ST、LC等（光纤接口根据实际情况而定） | 1 |  |  |  | 个
8 | 光纤跳线 | 单模双芯；光纤接口：FC、SC、ST、LC等（光纤接口根据实际情况而定） | 10 |  |  |  | 条
9 | 光纤尾纤 | 单模双芯；光纤接口：FC、SC、ST、LC等（光纤接口根据实际情况而定） | 10 |  |  |  | 条
10 | 光纤耦合器 | 双工/单工；光纤接口：FC、SC、ST、LC等（光纤接口根据实际情况而定） | 10 |  |  |  | 个
11 | 光纤熔接点 | 光纤熔接点，根据现场实际情况制作 | 20 |  |  |  | 个
12 | 网络配线架 | 六类不小于24口网络配线架 | 1 |  |  |  | 个
13 | 理线架 | 不小于24口理线架 | 1 |  |  |  | 个
14 | 86底盒 | 不小于86mm×86mm；材质：PVC； | 10 |  |  |  | 个
15 | 摄像机支架 | 采用铝合金材质，不易生锈，支持水平：0~360°，竖直：-30°~0°旋转角度范围 | 20 |  |  |  | 套
16 | 快球支架 | 半球壁装支架。 | 10 |  |  |  | 个
17 | 半球支架 | 快球壁装专用支架；材质：铝合金 | 10 |  |  |  | 个
18 | 球机电源 | 24V交流供电，电流≥3A | 5 |  |  |  | 个
19 | 摄像机电源 | 12V直流供电，电流≥2A | 20 |  |  |  | 个
20 | 机柜PDU插座 | 8插孔位，加厚铝合金外壳。 | 1 |  |  |  | 个
21 | 防水箱 | 尺寸：不小于150*150*80mm；PVC防水塑料盒 | 10 |  |  |  | 个
22 | 6U壁挂网络机柜 | 6U；尺寸：不小于600*440*368mm；材质：冷轧钢 | 1 |  |  |  | 个
23 | 9U壁挂网络机柜 | 9U；尺寸：不小于600*450*502mm；材质：冷轧钢 | 1 |  |  |  | 个
24 | 42U网络机柜 | 42U；尺寸：不小于600*800*2055mm；材质：冷轧钢 | 1 |  |  |  | 个
25 | 5米VGA联接线 | 线长：5m；支持分辨率≥1920*1080；支持刷新率≥1080P/60Hz | 1 |  |  |  | 条
26 | 15米VGA联接线 | 线长：15m；支持分辨率≥1920*1080；支持刷新率≥1080P/60Hz | 1 |  |  |  | 条
27 | 30米VGA联接线 | 线长：30m；支持分辨率≥1920*1080；支持刷新率≥1080P/60Hz | 1 |  |  |  | 条
28 | 5米HDMI联接线 | 线长：5m；支持分辨率≥4k/30Hz | 1 |  |  |  | 条
29 | 15米HDMI联接线 | 线长：15m；支持分辨率≥4k/30Hz | 1 |  |  |  | 条
30 | 30米HDMI联接线 | 线长：30m；支持分辨率≥1080P/60Hz | 1 |  |  |  | 条
31 | 4分PVC线管线槽 | 4分线管/线槽；材质：PVC，含直通/弯头/码仔等配件 | 50 |  |  |  | 米
32 | 6分PVC线管线槽 | 6分线管/线槽；材质：PVC ，含直通/弯头/码仔等配件 | 50 |  |  |  | 米
33 | 5位排插 | 5位总控全长1.8米，额定电压250V； | 1 |  |  |  | 个
34 | 波纹管 | 4分/6分线管；材质：PVC塑料 | 20 |  |  |  | 米
35 | 安装维护费 | 新的设备安装及调试以及旧设备的上门检查检修费等人工费 | 84 |  |  |  | 点
36 | 破墙孔 | 打洞、堵眼、洞口处理 | 1 |  |  |  | 点
37 | 暗线预埋 | 墙面/地面开槽、清理、现场及回填 | 1 |  |  |  | 米

## 供应商报名登记表
供应商报名登记表
序号 | 项目名称 | 生产企业 | 型号 | 参数 | 数量 | 标配单价 (万元) | 标配总价(万元) | 选配报价 (万元) | 保修年限 | 设备用户名单 | 报名公司全称 | 厂家工程师姓名 | 厂家工程师电话 | 工程师邮箱 | 项目负责人联系人 | 项目负责人电话 | 项目负责人邮箱
1
2
3
4
5
6
7
8
9
10
11
12

## 项目调研记录表
监控设备调研记录表
项目名称：______________________ 年 月 日
报名公司：
厂家工程师姓名及手机号： ____________________ 邮箱：____________________
项目负责人姓名及手机号： ____________________ 邮箱：____________________
注：未提供有效联系方式者视为自动放弃
品牌 | XXX |  |  | 型号 | XXX
硬件配置（标配） |  | 不可放图片，必须放可编辑文字
硬件配置（选配） |  | 不可放图片，必须放可编辑文字
软件配置（标配） |  | 不可放图片，必须放可编辑文字
软件配置（选配） |  | 不可放图片，必须放可编辑文字
完整技术参数 |  | 不可放图片，必须放可编辑文字
核心技术参数 |  | 不可放图片，必须放可编辑文字
接口及网络安全 |  | 1、是否涉及接口对接:£是£否 |  |  |  | 对接涉及系统：
|  | 2、是否达到等保要求：£是£否 |  |  |  | 达到哪一级等保要求：
其他说明
该品牌型号在我院周边重点用户名单 |  | 1、深圳市XXXX医院 型号：XXX 2、深圳市XXXX医院 型号：XXX 3、深圳市XXXX医院 型号：XXX
维保方案 |  | 工程师到达现场时间 |  |  |  | 小时
|  | 修复时间 |  |  |  | 小时
|  | 免费维护期 |  |  |  | 年
标配单价（万元） |  |  | 选配报价 （万元） |  |  | （如无选配也可不填）
标配总价（万万）