## 家具
宝安区中心医院开办项目需求调研清单（家具）
序号 | 产品名称 | 参数 | 规格 | 单位 | 数量 | 单价（元） | 总价（元） | 生产厂家 | 厂家联系人/电话 | 厂家邮箱 | 报名企业 | 报名联系人/电话 | 报名企业邮箱 | 保修年限 | 备注
1 | 办公椅 | 1、椅背：采用网布，整个框架为工程塑胶框架，结实耐用，曲线造型，更显得十分美观自然； 2、座垫：采用复合高弹海棉，面覆优质网布； 3、扶手：为PU扶手； 4、脚架：采用五星脚架。 | 常规 | 张 | 171
2 | 办公桌 | 1、贴面板材：采用优质三聚氰胺纸 ,甲醛释放限量符合国家标准， 2、基材：采用通过国家技术标准的优质环保刨花板。确保甲醛排放达安全水平，经过防潮、防虫、防腐的化学处理，强度高，刚性好，不变形不开裂； 3、粘合剂：优质乳胶, 4、封边用材：2mm厚PVC胶边，优质热熔胶。 5、品牌优质五金配件； 6、脚架：采用静电粉末喷涂钢脚架。 | 1400*600*750 | 张 | 187
3 | 标本柜 | 1、材质：采用优质304#不锈钢经压折、焊接、抛光打磨而成，没有外露点；板材厚度均1.0mm； 2、结构：焊接光滑无毛刺，表面抛光处理，抗腐蚀易清洗，整体设计实用而坚固、工艺精致美观、操作灵活方便，制作工艺采用激光设备切割、数控设备折弯，使产品更具流线性，整体坚实稳固。 | 900*500*2000 | 组 | 14
4 | 病人椅 | 1、材质：1.5mm厚钢制脚架，座板及靠背为优质工程塑胶，结构简洁，方便清洁和维护； 2、金属表面喷涂工艺。 3、结构稳固，矮背造型，方便患者使用。 | 常规 | 张 | 278
5 | 餐椅1 | 1、材质：坐垫部分多层曲木板基材，表面贴防火防水装饰板，四周经多次打磨油漆防水封边；椅脚选用优质201不锈钢钢管，表面经多次打磨亮光处理 | 485*550*820 | 张 | 60
6 | 餐椅2 | 1、坐垫：采用优质皮饰面，高回弹聚胺脂定型海棉或高密度成型PU泡棉，密度高，软硬适中 2、背板：采用PP一体成型； 3、脚架：采用榉木脚。 | 540*540*800 | 张 | 74
7 | 餐桌1 | 1、材质：台面为E1级生态夹板，防火板贴面，油漆边。 2、脚架：450mm直径201不锈钢底盘包复合材料，76mm直径201不锈钢立柱； 3、配件：优质五金配件，塑料脚垫。 | *500*750 | 延米 | 31.2
8 | 餐桌2 | 1、贴面板材：采用优质三聚氰胺纸 ,甲醛释放限量符合国家标准， 2、基材：采用通过国家技术标准的优质环保多层板。确保甲醛排放达安全水平，经过防潮、防虫、防腐的化学处理，强度高，刚性好，不变形不开裂； 3、封边用材：2mm厚PVC胶边，优质热熔胶。 4、脚架：钢制脚架，配有防滑脚垫。 | 1400*800*750 | 张 | 25
9 | 陈列柜 | 1、贴面板材：采用优质三聚氰胺纸 ,甲醛释放限量符合国家标准， 2、基材：采用通过国家技术标准的优质环保刨花板。确保甲醛排放达安全水平，经过防潮、防虫、防腐的化学处理，强度高，刚性好，不变形不开裂； 3、粘合剂：优质乳胶, 4、封边用材：2mm厚PVC胶边，优质热熔胶。 5、品牌优质五金配件； | 980*350*1980 | 个 | 2
10 | 抽血桌 | 1、贴面板材：采用优质三聚氰胺纸 ,甲醛释放限量符合国家标准， 2、基材：采用通过国家技术标准的优质环保刨花板。确保甲醛排放达安全水平，经过防潮、防虫、防腐的化学处理，强度高，刚性好，不变形不开裂； 3、粘合剂：优质乳胶, 4、封边用材：2mm厚PVC胶边，优质热熔胶。 5、品牌优质五金配件；含垃圾桶。 | 1400*600*750 | 张 | 1
11 | 储物柜 | 1、材质：0.8mm厚优质电解钢板，经久耐用； 2、配件：128U型不锈钢拉手、缓冲门铰、下中三3对开门； 3、金属表面抑菌粉末静电喷涂。 4、可根据现场装修及空间搭配不同颜色。 | 900*500*2000 | 组 | 9
12 | 床头柜 | 1、材质：E1级人造板环保材料，木纹饰面； 2、配件：三节导轨，优质五金配件； 3、功能：上有挡边，防止物品跌落，双抽屉储物功能，分类存放。 | 500*450*500 | 个 | 92
13 | 单面药柜带地柜 | 1、材质：0.8mm优质电解钢板，304#不锈钢地脚线； 2、配件：缓冲门铰、一字折弯斜拉手、三节路轨、标签卡槽； 3、金属表面进口抑菌粉末静电喷涂。 | 900*500*1800 | 组 | 86
14 | 等候沙发3 | 1、面料：采用优质西皮面料，透气强，柔软且富有韧性，厚度适中，手感良好； 2、海绵：采用高回弹聚胺脂定型海棉，密度高，软硬适中，回弹性好，不含氟氨化合物，无甲醛及二甲苯等异味； 3、框架：选用上等的实木方，材质坚硬、刚性强、含水率符合国家标准，防腐、防虫永不变形。钢制脚架不易摇摆。 4、优质金属脚架 | 1600*850*680 | 张 | 15
15 | 独立办公班前椅 | 1、面料：选用优质皮质面料，防潮、防污易清洁等，皮面柔软舒适，光泽持久性好，手感柔软，纹理细腻，富有弹性； 2、海绵：采用优质PU阻燃成型高密度泡绵，在常期负重状态下性能保持良好。泡棉表面做防腐化和防变形保护膜，耐久不变形，高回弹，耐冲击。 3、扶手：铝合金扶手架，配皮扶手面。 4、底盘：飞机底盘带原位锁定功能 6、气杆：电镀气杆 7、脚架：优质五星脚架 8、脚轮：优质脚轮，耐磨。 | 常规 | 张 | 18
16 | 独立办公椅 | 1、面料：选用优质皮质面料，防潮、防污易清洁等，皮面柔软舒适，光泽持久性好，手感柔软，纹理细腻，富有弹性； 2、海绵：采用优质PU阻燃成型高密度泡绵，在常期负重状态下性能保持良好。泡棉表面做防腐化和防变形保护膜，耐久不变形，高回弹，耐冲击。 3、扶手：铝合金扶手架，配皮扶手面。 4、底盘：飞机底盘带原位锁定功能 6、气杆：电镀气杆 7、脚架：优质五星脚架 8、脚轮：优质脚轮，耐磨。 | 常规 | 张 | 9
17 | 独立办公桌 | 1、贴面材料：采用优质木皮饰面， 2、封边用材：与贴面相同的实木木材； 3、基材：采用优质高密度中纤板,优质绿色环保产品。 4、品牌油漆：面漆采用PU聚脂漆,底漆采用PE不饱和树脂，甲苯、二甲苯、乙苯含量总和符合国家环保要求。 5、品牌优质五金配件； | 1400*1400*750 | 张 | 9
18 | 独立双人位办公沙发 | 1、面料：采用优质皮质面料，透气强，柔软且富有韧性，厚度适中，手感良好； 2、海绵：采用高回弹聚胺脂定型海棉，密度高，软硬适中，回弹性好，不含氟氨化合物，无甲醛及二甲苯等异味； 3、框架：选用上等的实木方，材质坚硬、刚性强、含水率符合国家标准，防腐、防虫永不变形。 4、脚架：选用优质金属脚架 | 双人位 | 张 | 9
19 | 方茶几 | 面板：12MM岩板架子：优质喷涂钢架 | 600*600*430 | 张 | 2
20 | 钢制茶水柜B | 1、柜体：采用0.8mm一级电解钢板。 2、门板：采用一级电解钢板。 3、拉手：一字折弯暗拉手。 4、表面处理：表面采用环氧树脂粉末喷涂，涂层膜厚度均匀，内外一致，耐撞击，抗腐蚀力强。 5、台面医用级人造大理石，厚度12mm。 | L*630/600*850 | 延米 | 57.2
21 | 耗材柜 | 1、柜体：采用1.0mm一级电解钢板。 2、门板：采用一级电解钢板。 3、拉手：优质五金拉手。 4、表面处理：表面采用环氧树脂粉末喷涂，涂层膜厚度均匀，内外一致，耐撞击，抗腐蚀力强。 | 900*500*2000 | 组 | 10
22 | 候诊椅三人位 | 1、扶手、脚：扶手脚采用优质冷轧钢，冲压、焊接成型，打磨抛光，除油除锈后表面静电喷粉处理. 2、座背板：座背椅板为PU材质，一体模具成型 3、承重支架：采用优质冷轧钢，冲压、焊接成型，打磨抛光，除油除锈后表面静电喷粉处理 4、横梁：承重梁采用高强度钢管钻孔加工成型，除油除锈后表面静电喷粉处理。 | 三人位 | 张 | 22
23 | 候诊椅四人位 | 1、扶手、脚：扶手脚采用优质冷轧钢，冲压、焊接成型，打磨抛光，除油除锈后表面静电喷粉处理. 2、座背板：座背椅板为PU材质，一体模具成型 3、承重支架：采用优质冷轧钢，冲压、焊接成型，打磨抛光，除油除锈后表面静电喷粉处理 4、横梁：承重梁采用高强度钢管钻孔加工成型，除油除锈后表面静电喷粉处理。 | 四人位 | 张 | 74
24 | 候诊椅五人位 | 1、扶手、脚：扶手脚采用优质冷轧钢，冲压、焊接成型，打磨抛光，除油除锈后表面静电喷粉处理. 2、座背板：座背椅板为PU材质，一体模具成型 3、承重支架：采用优质冷轧钢，冲压、焊接成型，打磨抛光，除油除锈后表面静电喷粉处理 4、横梁：承重梁采用高强度钢管钻孔加工成型，除油除锈后表面静电喷粉处理。 | 五人位 | 张 | 82
25 | 换鞋凳 | 1、柜体：采用1.0mm一级电解钢板。 2、门板：采用一级电解钢板。 3、拉手：一字折弯暗拉手。 4、表面处理：表面采用环氧树脂粉末喷涂，涂层膜厚度均匀，内外一致，耐撞击，抗腐蚀力强。 5、皮质软包坐垫，手感舒适，透气性强。 | L*450*450 | m | 84
26 | 会议椅 | 1、椅背：采用专用优质网布，整个框架为工程塑胶框架，结实耐用，曲线造型，更显得十分美观自然； 2、座垫：采用复合高弹海棉，面覆优质网布； 3、扶手：为优质PP扶手； 4、脚架：采用优质五星脚架。 | 常规 | 张 | 326
27 | 货架 | 1、框架：采用优质钢板。 2、表面处理：表面采用环氧树脂粉末喷涂，涂层膜厚度均匀，内外一致，耐撞击，抗腐蚀力强。 | 1000*500*2000 | 组 | 251
28 | 接待边几 | 1、贴面材料：采用优质木皮饰面， 2、封边用材：与贴面相同的实木木材； 3、基材：采用优质高密度中纤板,优质绿色环保产品。 4、品牌油漆：面漆采用PU聚脂漆,底漆采用PE不饱和树脂，甲苯、二甲苯、乙苯含量总和符合国家环保要求。 5、品牌优质五金配件； | 500*500*420 | 张 | 1
29 | 接待沙发 | 1、面料：采用优质皮质面料，透气强，柔软且富有韧性，厚度适中，手感良好； 2、海绵：采用高回弹聚胺脂定型海棉，密度高，软硬适中，回弹性好，不含氟氨化合物，无甲醛及二甲苯等异味； 3、框架：选用上等的实木方，材质坚硬、刚性强、含水率符合国家标准，防腐、防虫永不变形。 | 1600*850*680 | 张 | 2
30 | 接待沙发1 | 1、面料：采用优质西皮面料，透气强，柔软且富有韧性，厚度适中，手感良好； 2、海绵：采用高回弹聚胺脂定型海棉，密度高，软硬适中，回弹性好，不含氟氨化合物，无甲醛及二甲苯等异味； 3、框架：选用上等的实木方，材质坚硬、刚性强、含水率符合国家标准，防腐、防虫永不变形。 | 800*750H | 张 | 7
31 | 接待沙发2 | 1、面料：采用优质西皮面料，透气强，柔软且富有韧性，厚度适中，手感良好； 2、海绵：采用高回弹聚胺脂定型海棉，密度高，软硬适中，回弹性好，不含氟氨化合物，无甲醛及二甲苯等异味； 3、框架：选用上等的实木方，材质坚硬、刚性强、含水率符合国家标准，防腐、防虫永不变形。 | 1600*850*680 | 张 | 1
32 | 理疗床 | 1、框架采用钢管，焊接打磨抛光处理，架构牢固扎实； 2、喷涂：钢材采用1.0mm以上厚环氧树脂静电粉末喷涂，涂层膜厚度均匀，粉末均采用抗菌防霉涂层，达到环保抗菌双效功能； | 1900*650*650 | 张 | 25
33 | 密集柜 | 1.采用优质品牌冷轧板经横具化金流水线精工而成，耐压、强度大、抗冲击不易变形; 2.轨道采用埋入式，轨道的预留沟槽底面的小平偏差小，达到横平竖直; 3.喷塑材料采用绿色环保型粉沫，对人体及周围环境不产生危害，无毒、无副作用，使用时无异味: 4.连接标准确件，支撑加固辅件耐压，硬度满足承重要求; 5.五金件及配件均选用专业配件、环保、耐磨、触摸面光滑； | 3800x1980x2107 | 个 | 12
34 | 陪护椅 | 1、主体框架选用白蜡木实木制作，采用出榫开槽实结构，外扪耐磨西皮或布艺。 | 540*500*855 | 张 | 7
35 | 器械柜 | 1、材质：采用优质304#不锈钢经压折、焊接、抛光打磨而成，没有外露点；板材厚度均1.0mm； 2、焊接光滑无毛刺，表面抛光处理，抗腐蚀易清洗，整体设计实用而坚固、工艺精致美观、操作灵活方便，制作工艺采用激光设备切割、数控设备折弯，使产品更具流线性，整体坚实稳固。 | 900*500*2000 | 组 | 1
36 | 洽谈椅 | 1、坐垫靠背：采用优质全新PP料，一体成型 2、脚架：采用钢制脚架，环氧树脂静电粉末喷涂，涂层膜厚度均匀，粉末均采用抗菌防霉涂层，达到环保抗菌双效功能。 | 800*750H | 张 | 8
37 | 洽谈桌 | 1、贴面板材：采用优质三聚氰胺纸 ,甲醛释放限量符合国家标准， 2、基材：采用通过国家技术标准的优质环保刨花板。确保甲醛排放达安全水平，经过防潮、防虫、防腐的化学处理，强度高，刚性好，不变形不开裂； 3、粘合剂：优质乳胶, 4、封边用材：2mm厚PVC胶边，优质热熔胶。 5、品牌优质五金配件； 6、脚架：优质不锈钢圆盘脚架 | 600*600*750 | 组 | 8
38 | 三抽柜 | 1、柜体：采用1.0mm一级电解钢板。 2、门板：采用一级电解钢板。 3、拉手：一字折弯暗拉手。 4、表面处理：表面采用环氧树脂粉末喷涂，涂层膜厚度均匀，内外一致，耐撞击，抗腐蚀力强。 | 400*500*690 | 组 | 78
39 | 实验中央台 | 1. 全钢结构， 2. 台面：采用国内知名品牌12.7mm厚实芯（双面）理化板台面，台面边缘用同质材料板双层加厚至25.4mm，由专业生产厂家用CNC机械加工而成。 3.柜体：采用1.0mm优质冷轧钢板，采用二氧化碳保护焊焊接，边缘打磨处理，表面经酸洗、磷化及环氧树脂户外粉静电喷涂，具备较强的耐酸碱防护能力。 4、含一套86插座 | 1500*1500*850 | 组 | 25
40 | 试剂柜 | 1、柜体：采用1.0mm一级电解钢板。 2、门板：采用一级电解钢板。 3、表面处理：表面采用环氧树脂粉末喷涂，涂层膜厚度均匀，内外一致，耐撞击，抗腐蚀力强。 | 900*500*2000 | 组 | 10
41 | 输液椅 | 1、面料：选用优质PU面料，防潮、防污易清洁等，纹理细腻，富有弹性； 2、框架：优质金属脚架。含输液杆 | 常规 | 张 | 22
42 | 双面空格书柜 | 1、贴面板材：采用优质三聚氰胺纸 ,甲醛释放限量符合国家标准， 2、基材：采用通过国家技术标准的优质环保刨花板。确保甲醛排放达安全水平，经过防潮、防虫、防腐的化学处理，强度高，刚性好，不变形不开裂； 3、封边用材：2mm厚PVC胶边，优质热熔胶。 | 2000*800*2000 | 组 | 28
43 | 双面药柜带地柜 | 1、材质：0.8mm优质电解钢板，304#不锈钢地脚线； 2、配件：缓冲门铰、一字折弯斜拉手、三节路轨、标签卡槽； 3、金属表面进口抑菌粉末静电喷涂，可根据现场装修及空间搭配不同颜色。 4、功能：药品分类存放，便于检索、添加和抓取，中间为操作平台。 | 900*1000*1800 | 组 | 32
44 | 水盆地柜 | 1、材质：0.8mm电解钢板，不锈钢踢脚线 2、锁具：常规锁 3、门铰：304门铰 4、拉手：一字折弯斜拉手 | 700*630/600*837 | 组 | 1
45 | 通风柜 | 台面为国产实芯理化板12.7mm厚度，防酸碱。柜体为全钢柜体，材质为1.0mm厚度冷轧钢板，表面经过环氧树脂喷涂。内侧倒流板均为抗倍特材质，防腐易清洁，带防水电源，控制面板，水杯单口水龙头 | 1800*850*2350 | 台 | 5
46 | 文件柜 | 1、贴面板材：采用优质三聚氰胺纸 ,甲醛释放限量符合国家标准， 2、基材：采用通过国家技术标准的优质环保刨花板。确保甲醛排放达安全水平，经过防潮、防虫、防腐的化学处理，强度高，刚性好，不变形不开裂； 3、粘合剂：优质乳胶, 4、封边用材：2mm厚PVC胶边，优质热熔胶。 5、品牌优质五金配件； | 900*400*2000 | 组 | 458
47 | 雾化凳 | 1、椅架采用进口原生PP(聚丙烯)材料一体注塑成型，具有无毒，无味，耐酸，耐碱等特性，坐垫采用优质高密度海板，优质布艺饰面，坐感舒适。 | 400*500*790 | 张 | 41
48 | 小会议桌 | 1、贴面板材：采用优质三聚氰胺纸 ,甲醛释放限量符合国家标准， 2、基材：采用通过国家技术标准的优质环保刨花板。确保甲醛排放达安全水平，经过防潮、防虫、防腐的化学处理，强度高，刚性好，不变形不开裂； 3、粘合剂：优质乳胶, 4、封边用材：2mm厚PVC胶边，优质热熔胶。 5、品牌优质五金配件； 6、脚架：钢制脚架，配有防滑脚垫。 | 3200*1400*750 | 张 | 15
49 | 医生工作椅 | 1、椅背：采用专用优质网布，整个框架为工程塑胶框架，结实耐用，曲线造型，更显得十分美观自然； 2、座垫：采用复合高弹海棉，面覆优质网布； 3、扶手：为优质扶手； 4、脚架：采用优质五星脚架。 | 常规 | 张 | 610
50 | 医用304不锈钢清洗池 | 1、材质：0.8mm厚304#不锈钢基材，表面抛光处理，焊点光滑，结构稳固； 2、配件：不锈钢水槽、不锈钢水龙头。 | *550*850+200 | 延米 | 49.2
51 | 医用办公桌 | 1、贴面板材：采用优质三聚氰胺纸 ,甲醛释放限量符合国家标准， 2、基材：采用通过国家技术标准的优质环保刨花板。确保甲醛排放达安全水平，经过防潮、防虫、防腐的化学处理，强度高，刚性好，不变形不开裂； 3、粘合剂：优质乳胶, 4、封边用材：2mm厚PVC胶边，优质热熔胶。 5、品牌优质五金配件； 6、脚架：采用静电粉末喷涂钢脚架。 7、每个位配活动柜一组 | 1200*600*750 | 张 | 142
52 | 医用不锈钢货架 | 1、材质：0.8mm厚304#不锈钢基材，表面抛光处理，焊点光滑，结构稳固； 2、配置：五件固定层板； 3、配件：塑料胶套，避免损伤地面。 | 1000*500*2000 | 组 | 94
53 | 医用操作柜 | 1、材质：0.8mm厚电解钢板，防潮防水，经久耐用，304#不锈钢地脚线、12mm厚复合亚克力医用人造石台面，无缝拼接，易清洁，满足院感需求； 2、配件：一字折弯斜拉手、缓冲门铰、柜子中部一件活动层板、感应水龙头管为304不锈钢、316不锈钢手工水盆； 3、金属表面抑菌粉末静电喷涂； | L*630/600*2000 | 延米 | 8.4
54 | 医用抽血台 | 1、材质：主台台面25mm厚夹板，木纹饰面，侧板为40mm夹板，副柜台面为12mm厚医用复亚克力人造石面，0.8mm电解钢板，金属表面抑菌粉末静电喷涂； 2、配件：医用万向轮； 3、副柜用于放置抽血器具及敷衍材料。 | 主台：1200*600*1100 副柜：1100*450*680 | 组 | 2
55 | 医用储物柜 | 1、材质：0.8mm厚优质电解钢板，经久耐用； 2、配件：128U型不锈钢拉手、缓冲门铰、下中三3对开门； 3、金属表面抑菌粉末静电喷涂。 | 900*500*2000 | 组 | 192
56 | 医用更衣柜 | 1、材质：0.8mm优质电解钢板，经久耐用， 2、配件：液压缓冲门铰； 3、金属表面进口抑菌粉末静电喷涂。 | L*450*2000 | m | 263.9
57 | 医用工作台3 | 1、材质：台面为25mm厚E1级刨花板，木纹饰面，开孔配60线盒。 2、配木制键盘架 3、台下配木制配柜 ，全16MM厚刨花板，采用三节导轨，常规锁具，带木制吊档板、可选128不锈钢U型拉手或塑料暗拉手、木制键盘架； | 1400*600*750 | 组 | 87
58 | 医用护理台 | 1、材质：0.8mm优质电解钢板，304#不锈钢地脚线，西皮软包 2、配件：一字折弯斜拉手、缓冲门铰、三节路轨、ABS标签卡槽 | *750*887 | 延米 | 1.6
59 | 医用环保货架 | 1、材质：立柱为1.5mm厚金属管材，层板为0.8mm厚优质电解钢板； 2、配置：可根据物品存放的需要调节层板高度； 3、金属表面抑菌粉末静电喷涂。 | 1500*600*2000 | 组 | 140
60 | 医用患者凳 | 1、采用A级无结桦木压制弯曲木坐板面压白蜡木木皮， 2、底脚采用白蜡木全实木框架。软包35以上高密度海绵外扪耐磨西皮或布艺 3、采用出隼开槽实结构，粘合全部进口AB铁胶。 | 450*450*500 | 张 | 168
61 | 医用接待茶几 | 1.面板：12MM岩板 2.板架子：优质喷涂钢架 | 1200*600*430 | 张 | 15
62 | 医用垃圾处置柜 | 1、材质：0.8mm厚电解钢板，304不锈钢底座； 2、拉手：一字折弯斜拉手； 3、配件：一体成形PP垃圾盖、一体成形304不锈钢投放口、电动感应开盖装置，两根支撑杆支撑PP盖开启方式、304不锈钢底座150mm高、PP垃圾桶。 4、金属表面抑菌粉末静电喷涂，木纹色价格另计。 | L*650/600*837/850 | 个 | 7
63 | 医用礼堂椅1 | 1、面料：采用优质布艺面料，透气强，柔软且富有韧性，厚度适中，手感良好； 2、海绵：采用高回弹聚胺脂定型海棉，密度高，软硬适中，回弹性好，不含氟氨化合物，无甲醛及二甲苯等异味； 3、框架：选用上等的实木方，材质坚硬、刚性强、含水率符合国家标准，防腐、防虫永不变形。 4、脚架：选用优质冷轧钢支撑 | 五人位 | 组 | 50
64 | 医用礼堂椅2 | 1、面料：采用优质布艺面料，透气强，柔软且富有韧性，厚度适中，手感良好； 2、海绵：采用高回弹聚胺脂定型海棉，密度高，软硬适中，回弹性好，不含氟氨化合物，无甲醛及二甲苯等异味； 3、框架：选用上等的实木方，材质坚硬、刚性强、含水率符合国家标准，防腐、防虫永不变形。 4、脚架：选用优质冷轧钢支撑 5、配置：带写字板 | 四人位 | 组 | 18
65 | 医用陪护椅 | 1、材质：1.5mm厚金属管架，表面进口抑菌粉末静电喷涂处理，优质西皮软包，40#高密度海棉； 2、配件：带定向轮、塑料脚垫； 3、功能：可收纳折叠、方便转运和使用。 | 折叠： 620*680*970 打开：650*610*1900 | 张 | 181
66 | 医用实验边台 | 1、材质：0.8mm电解钢板、12mm厚优质理化板、304#不锈钢踢脚线； 2、配件：缓冲门铰、三节路轨、一字折弯斜拉手； 3、配置：PVC给排水管路，下柜内含检修门。 4、工艺：可根据客户需求增加工作位并带检修口。 5.三角电源钢制支架，不含86面板 6.台面优质国产理化板 | L*750*850 | 延米 | 189.8
67 | 医用水盆柜 | 1、材质：0.8mm电解钢板、12mm厚优质理化板、304#不锈钢踢脚线； 2、配件：缓冲门铰、三节路轨、一字折弯斜拉手； 3、配置：PVC给排水管路，下柜内含检修门。 | 700*630/600*837 | 组 | 4
68 | 医用雾化桌 | 1、贴面板材：采用优质三聚氰胺纸 ,甲醛释放限量符合国家标准， 2、基材：采用通过国家技术标准的优质环保刨花板。确保甲醛排放达安全水平，经过防潮、防虫、防腐的化学处理，强度高，刚性好，不变形不开裂； 3、封边用材：2mm厚PVC胶边，优质热熔胶。 4、配件：优质五金配件，塑料脚垫。不含平板电脑及设置带 | 700*610*1600 | 张 | 41
69 | 医用药架 | 1、材质：0.8mm优质电解钢板，304#不锈钢地脚线； 2、配件：缓冲门铰、一字折弯斜拉手、三节路轨、标签卡槽； 3、金属表面进口抑菌粉末静电喷涂，可根据现场装修及空间搭配不同颜色。 4、功能：药品分类存放，便于检索、添加和抓取，中间为操作平台。 | 900*500*1800 | 组 | 84
70 | 医用诊断床 | 1、框架采用钢管，焊接打磨抛光处理，架构牢固扎实； 2、喷涂：钢材采用1.0mm以上厚环氧树脂静电粉末喷涂，涂层膜厚度均匀，粉末均采用抗菌防霉涂层，达到环保抗菌双效功能； | 1900*620*670 | 张 | 241
71 | 医用诊断桌 | 1、材质：台面/侧屏风为25MME1级刨花板，木纹饰面。 2、配件：缓冲门铰、三节路轨、128不锈钢拉手、木制支撑柜含主机柜、单门单抽柜、效率柜，带钢制吊档板、JPJ-01钢制键盘架； 3、金属表面抑菌粉末静电喷涂。 | 1500*1500*750 | 张 | 159
72 | 医用治疗柜 | 1、材质：0.8mm厚电解钢板，防潮防水，经久耐用，304#不锈钢地脚线、12mm厚复合亚克力医用人造石台面，无缝拼接，易清洁，满足院感需求； 2、配件：一字折弯斜拉手、缓冲门铰、柜子中部一件活动层板、感应水龙头管为304不锈钢、316不锈钢手工水盆； 3、金属表面抑菌粉末静电喷涂； | L*630/600*2000 | 延米 | 235
73 | 医用中药操作柜 | 1、材质：0.8mm优质电解钢板； 2、配件：缓冲门铰、128不锈钢U型拉手、三节路轨、标签卡槽； 3、金属表面进口抑菌粉末静电喷涂，可根据现场装修及空间搭配不同颜色，门板及抽屉木纹转印效果。 | 1000*500/520*2000 | 组 | 96
74 | 医用主席台 | 1、材质：E1级中纤板基材，木纹贴面，纹理清晰； 2、油漆：环保油漆，喷涂工艺； 3、配件：优质五金配件，塑料脚垫。 | 2100*600*760 | 张 | 6
75 | 医用转椅 | 1、椅背：采用专用优质网布，整个框架为工程塑胶框架，结实耐用，曲线造型，更显得十分美观自然； 2、座垫：采用复合高弹海棉，面覆优质网布； 3、扶手：为优质扶手； 4、脚架：采用优质五星脚架。 | φ320×500±100 | 张 | 62
76 | 阅片桌 | 1、台面板材：采用优质三聚氰胺纸 ,甲醛释放限量符合国家标准， 2、脚架使用电解钢加环氧树脂静电粉末喷涂：表面采用环保室内型环氧树脂静电粉末喷涂，颜色可根据院方要求定制。 3、整体工艺：电解钢板整板剪裁采用数控剪板机进行裁剪，成品分解后的各部分通过激光焊接技术，激光切割及数控折边成型。 4、带显示支架与主机柜 | 1400*600*750/1200 | 张 | 4
77 | 展览柜 | 1、贴面板材：采用优质三聚氰胺纸 ,甲醛释放限量符合国家标准， 2、基材：采用通过国家技术标准的优质环保刨花板。确保甲醛排放达安全水平，经过防潮、防虫、防腐的化学处理，强度高，刚性好，不变形不开裂； 3、粘合剂：优质乳胶, 4、封边用材：2mm厚PVC胶边，优质热熔胶。 5、品牌优质五金配件； | 900*400*2000 | 个 | 2
78 | 折叠椅 | 1、椅背：采用专用优质网布，整个框架为工程塑胶框架，结实耐用，曲线造型，更显得十分美观自然； 2、座垫：采用复合高弹海棉，面覆优质网布； 3、扶手：为PP扶手； 4、脚架：采用优质金属脚架。 5、椅子坐垫具有折叠功能，易于收纳，节约空间。 | 常规 | 张 | 240
79 | 值班床 | 1、材质：精选优质橡胶木实木框架，床板为12mm环保夹板； 2、配件：ø15mm大床连接件，结构稳固，塑料脚钉； 3、配置：木质扶梯，含床垫。 | 2000*1000*1800 | 张 | 91
80 | 中会议桌 | 1、贴面材料：采用优质木皮饰面， 2、封边用材：与贴面相同的实木木材； 3、基材：采用优质高密度中纤板,优质绿色环保产品。 4、品牌油漆：面漆采用PU聚脂漆,底漆采用PE不饱和树脂，甲苯、二甲苯、乙苯含量总和符合国家环保要求。 5、品牌优质五金配件； | 4700*2000*750 | 张 | 10
81 | 主机柜 | 1、柜体：采用1.0mm一级电解钢板。 2、门板：采用一级电解钢板。 3、拉手：一字折弯暗拉手。 4、表面处理：表面采用环氧树脂粉末喷涂，涂层膜厚度均匀，内外一致，耐撞击，抗腐蚀力强。 | 320*500*690 | 组 | 80
82 | 主任护长班前椅 | 1、黑色尼龙玻纤椅身 2、定型海绵 3、4.0MM厚角码连接架 4、25管1.8厚电镀带PP扶手面的弓形架 | 常规 | 张 | 68
83 | 主任护长办公椅 | 1、椅背：采用专用优质网布，整个框架为工程塑胶框架，结实耐用，曲线造型，更显得十分美观自然； 2、座垫：采用复合高弹海棉，面覆优质网布； 3、扶手：为优质扶手； 4、脚架：采用优质五星脚架； 5、带头枕。 | 常规 | 张 | 34
84 | 主任护长办公桌 | 1、贴面板材：采用优质三聚氰胺纸 ,甲醛释放限量符合国家标准， 2、基材：采用通过国家技术标准的优质环保刨花板。确保甲醛排放达安全水平，经过防潮、防虫、防腐的化学处理，强度高，刚性好，不变形不开裂； 3、粘合剂：优质乳胶, 4、封边用材：2mm厚PVC胶边，优质热熔胶。 5、品牌优质五金配件； 6、脚架：采用静电粉末喷涂钢脚架。 | 主台1600*700*750 副柜1000*450*650 | 张 | 34
85 | 主任护长文件柜 | 1、贴面板材：采用优质三聚氰胺纸 ,甲醛释放限量符合国家标准， 2、基材：采用通过国家技术标准的优质环保刨花板。确保甲醛排放达安全水平，经过防潮、防虫、防腐的化学处理，强度高，刚性好，不变形不开裂； 3、粘合剂：优质乳胶, 4、封边用材：2mm厚PVC胶边，优质热熔胶。 5、品牌优质五金配件； | 900*400*2000 | 组 | 22
86 | 主席椅 | 1、面料：采用真皮面料，经液态浸色及防潮、防污处理，柔软舒适，光泽持久； 2、海绵：高密度海绵，软硬适中，不变形； 3、扶手脚架：优质实木油漆扶手脚架、坚固耐用。 | 常规 | 张 | 12
87 | 转椅 | 1、椅背：采用专用优质网布，整个框架为工程塑胶框架，结实耐用，曲线造型，更显得十分美观自然； 2、座垫：采用复合高弹海棉，面覆优质网布； 3、扶手：为优质PU扶手； 4、脚架：采用优质五星脚架。 | 425-565MM | 张 | 72
88 | 接待沙发3 | 1、面料：采用优质西皮面料，透气强，柔软且富有韧性，厚度适中，手感良好； 2、海绵：采用高回弹聚胺脂定型海棉，密度高，软硬适中，回弹性好，不无甲醛及二甲苯等异味； 3、框架：选用上等的实木方，材质坚硬、刚性强、含水率符合国家标准，防腐、防虫永不变形。 | 单人位 700*740*860 | 张 | 2
89 | 总计

## 安防、消防
宝安区中心医院开办项目需求调研清单（安防、消防）
序号 | 产品名称 | 材质规格参数 | 数量 （台/套） | 进口/国产 | 单价（元） | 总价（元） | 生产厂家 | 厂家联系人/电话 | 厂家邮箱 | 报名企业 | 报名联系人/电话 | 报名企业邮箱 | 保修年限 | 备注
1 | 安检机 | 型号：1、ZA6550D 射线安全检查设备（智能网络版） 1、通道尺寸 ≥650×500㎜（W×H） 符合标准 1、应符合“GB 15208.1-2018 微剂量X射线安全检查设备 第1部分：通用技术要求”的相关要求； 2、应符合“GB 15208.2-2018 微剂量X射线安全检查设备 第2部分：透射式行包安全检查设备”的相关要求。 光源及视角要求 设备应符合双源双视角 线分辨力 在0.2m/s下： 水平方向：≤φ0.0787㎜（≥AWG40）； 垂直方向：≤φ0.0787㎜（≥AWG40）； 穿透分辨力 在0.2m/s下： 水平方向：≤φ0.160㎜（≥AWG34）； 垂直方向：≤φ0.160㎜（≥AWG34）； 空间分辨力 在0.2m/s下： 水平方向：≤0.8mm； 垂直方向：≤0.8mm； 穿透力 在0.2m/s下： 水平方向：SP＞43㎜钢板； 垂直方向：SP＞43㎜钢板； 材料分辨： 设备应能分辨具有不同等效原子序数的三种材料样本，并赋予PVC板绿色，赋予模拟物板和尼龙板橙色。 传送装置： （1）设备检查状态下的输送速度应≥0.2m/s； （2）设备输送带正反向运转不应跑偏。正向连续运转10min内，横向位移应≤1.0mm； （3）设备反向连续运转30s内，横向位移应≤1.0mm。 单次检查剂量： 两个X射线产生装置0.2m/s：应≤2.38μGy 周围剂量当量率 ：（1）设备正常工作时，封闭式设备在距设备的任何可达表面0.1m处（包括设备的入口、出口处）周围剂量当量率在0.2m/s下：应＜0.02μSv/h；（2）工作人员位置的周围剂量当量率在0.2m/s下：应＜0.02µSv/h。 主机噪音： 设备正常工作时在距设备外表面1m的任意处，设备噪声应＜53dB(A)。 设备自诊断功能： 设备应具备自诊断功能，并生成至少包括X射线产生装置、X射线探测器、控制器等主要功能部件运行状态的诊断报告。 工作环境温度试验 ：低温整机整机：-20℃±3℃，8h； 高温试验整机：60℃±2℃，8h；试验后设备应能正常工作，且不应出现锈蚀和机械损伤现象。 一键开关机： 设备应可一键开机，一键完全切断设备电源。 超薄扫描功能： 当被测物过薄而无法遮挡光障时，按下相应的功能键后应可对0.1mm刀片进行出图检测。 TIP功能及危险品图库： 设备应具有至少1300张危险品图库，管理员应能制定危险品插入计划，应能统计安检员的考核情况并生成报表。 安检机联网功能 ：设备应具备联网功能，支持接入系统联网平台，并能被联网平台主控端远程控制，且与系统网络平台共享实时过包图像。 安检门联动功能： 在安检机阅图界面应能实时显示安检门被检查人的报警状态，同时应有图形提示被检查人的报警区域。 AI智能判图功能 ：安检机应能对被检物品形状进行自动判断，对下列违禁品应能支持方框框出报警提示：菜刀、剪刀、美工刀、枪支器械（仿真手枪）、压力罐、塑料瓶。 | 2
2 | 安检门 | 2、ZA3000 通过式金属探测安检门 符合标准：应符合“GB 15210-2018 《通过式金属探测门通用技术规范》”的相关要求； 通道尺寸：≥1980(高) x 700(宽) x 500(深) 外壳防护等级：室内工作型：应符合GB/T 4208-2017中IP41； 室外工作型（有遮蔽）：应符合GB/T 4208-2017中IP53。 基本探测功能：金属门应能对达到或超过限定量的金属进行报警，不应出现漏报警。 探测灵敏度范围检查：金属门的探测灵敏度应能从低到高方便地调节，灵敏度调节应大于等于50个级别。 探测灵敏度：探测能力应能同时达到I类、II类、III类、混合类的四类标准要求。 稳定工作时间：稳定工作时间应大于等于24h，待机期间不应出现误报警。 报警声音：＞90dB。 抗相互干扰 ：以大于等于0.5m外沿间距，并排安置多台金属门时，各金属门均应能正常工作。 磁感应强度限制 ：在探测区左右边界各向内150mm的区域中，任意一点的磁感应强度均应小于等于10T。 抗静止金属物影响： 1.抗周围静止金属物影响：金属门探测性能应不受门体四周1m范围以外的大静止金属物体的影响； 2.抗地面内部金属结构影响：金属探测门性能应不受地面0.1m以下的金属结构的影响。 抗周围运动金属物干扰 金属门不应对门体四周1.5m范围以外的运动金属物产生报警信号。 工作环境要求： 1.高温试验：室外型：+70℃±2℃、2h；2.低温试验：室外型：-30℃±3℃、2h；试验期间外观和基本性能应正常。 自学习功能检查：设备应有自学习功能，当用某个金属作为标准测试物进行学习测试记录后，后续携带金属量大于该测试物才报警，如小于或等于则不报警。 飞物报警功能： 安检门应具有飞物报警功能，在飞物探测模式下，以一元硬币为测试物，抛过探测区域时，安检门应报警，试验50次，准确率应大于90%。 功耗检测 ：设备启动后待机功率应小于等于8.8W。 计数功能： 安检门应具有双向计数统计功能，能可靠记录受检人数和报警人次。通过人数应有3种统计方法可选：1）从前往后通过的人数和从后往前通过的人数相加；2）从前往后通过的人数和从后往前通过的人数分别统计显示；3）指定某个方向进入时统计人数增加，反向进入时统计人数递减。 休眠功能 安检门应具有自检功能，在开机时进行自检并显示检测结果。应可设定休眠时间,在5~59分钟内无人或物体通过安检门,设备应自动进入休眠状态;当有人或物体通过时,设备应自动开启检测功能。在休眠状态下超过60分钟无人或物体通过安检门,设备应自动进入深度休眠状态，需单次触摸开机按钮唤醒后，设备进入检测状态。 金属量显示功能 ：7寸显示屏幕上应能以条状图形来显示通过系统的金属量。 数据存储与查询功能： 安检门应能存储每天通过的通过人数、报警次数、报警信息等数据，并能够查询历史记录；存储数据不小于100000条。 有色、黑色金属探测模式 安检门应可在有色或黑色金属探测模式间切换。 最低探测高度： 在离地2cm高度处以一个直径20mm铁球为测试物，以接近1m/s的速度通过安检门，系统应报警。 回形针探测能力： 以3cm的回形针为测试物，以接近1m/s的速度通过安检门，系统应报警。 开机自检功能 ：开机时，当检测到设备出现故障时，屏幕上应能以图形化方式提示故障部位。 报警指示灯：设备应采用红、黄、绿三种颜色LED指示灯，提示不同报警状态。 报警位置提示功能 设备显示屏上应有虚拟人体图像，应能提示违禁品携带的位置。 环境金属量干扰指示功能 设备应能检测周围环境金属量的变化，应能通过在显示屏显示的波形幅度大小，提示周围环境金属量对磁场的干扰程度。 智能化提示功能：智能化提示功能开启后，当人员携带电子产品（7寸屏的智能手机）通过时，显示屏应有手机图标提示，应用黄色报警指示灯提示；当人员携带管制刀具（刃长17cm,刃宽7cm的钢质菜刀，刃长15cm刃宽3cm的钢质匕首）通过时，显示屏应有刀具图标提示，应用红色报警指示灯提示。 | 5
3 | 金属探测仪 | 3、ZA360手持金属探测器 符合标准： 应符合“GB 12899-2018《手持式金属探测器通用技术规范》”的相关要求； 尺寸： 应≤360mm*85mm*45mm。 重量： 应≤270g（不含电池）。 外壳防护等级： 应符合GB/T4208-2017中IP31。 供电电源： 应采用常见型号的电池供电，供电电压应小于等于15V，要求采用2节5号电池，至少应能连续正常稳定工作24h而无需更换电池或重新充电，并应具有欠压提示功能。 基本探测功能： 探测器应能对达到或者超过限定量的金属进行报警，不应出现漏报警。 辐射磁感应强度： 探测器发出的辐射磁场，其磁感应强度在其表面任一点都应小于等于8μT。 探测灵敏度 按GB 12899-2018中表1规定的测试物及对应探测距离进行测试，不应出现漏报警。 T1测试物：5.5cm T2测试物：6.0cm T3测试物：9.5cm 符合A级。 运动速度： 按GB 12899-2018中表2规定的测试无及对应探测距离进行测试，不应出现漏报警。符合A级。 报警声音： 距探测器0.8m处的最大报警声强≥87dB（A），报警声应与提示其它信息的声音有区别。 工作温度： 高温试验：室外型:+60℃±2℃、2h试验期间功能应正常； 低温试验：室外型:-30℃±3℃、2h试验期间功能应正常； 自由跌落标准： 跌落高度2m，6个面分别朝下，每面2次。 抗互相干扰： 多台探测器相隔间距0.6m同时使用时，各探测器均应能正常工作。 抗周围金属物影响试验 1.探测器距离大金属物大于等于0.5m运动时，不应产生报警信号；2.靠近大金属物体的探测器，在离开大金属物体以后1min内应能自动恢复其探测性能。 休眠功能检查： 设备应具有休眠功能，当设备在开机状态下超过2分钟不使用时，应进入休眠状态；在休眠状态下10分钟内有金属靠近时，设备会自动唤醒；在休眠状态下超过10分钟没有金属靠近时，设备应自动关机。 金属含量提示功能检查： 探测的到金属时，金属含量越大，设备的声、光、振动越强。 探测板材质： 探测器的线圈探测面板应采用PCB板敷铜制作。 黑色金属和有色金属探测模式： 探测器应具有3种探测模式： 1.在黑色金属和有色金属混合探测模式下：对半片不锈钢剃须刀片、金银首饰、铝（37 mm *10 mm *0.5mm)和铜（37 mm *10 mm *0.5mm)进行测试应均可报警。 2.在黑色金属探测模式下：对半片不锈钢剃须刀片测试应报警，对有色金属金银首饰、铝（37 mm *10 mm *0.5mm)、铜（37 mm *10 mm *0.5mm)进行测试应不报警。 3.在有色金属探测模式下：对金银首饰、铝（37 mm *10 mm *0.5mm)和铜（37 mm *10 mm *0.5mm），测试应可报警。在高灵敏度状态下，距离探测物铝（37 mm *10 mm *0.5mm)和铜（37 mm *10 mm *0.5mm）65mm应可报警，对黑色金属样品不锈钢剃须刀片测试应不报警。 回形针探测能力 ： 以回形针为探测物，探测器以接近1m/s的速度在测试平面上方0.5m处沿Z轴向下运动，直至接触到测试平面,然后以同样的速度迅速提起回到初试位置。从距Z轴0.5m处开始,沿着Y轴平行的方向从探测器一侧穿过Z轴到另一侧距Z轴0.5m处,不出现漏报警或误报警。 | 30
4 | 不锈钢防暴柜 1600*1200*400 | 材质：不锈钢冷轧钢板+3C钢化防暴玻璃 尺寸：1600*1200*400 钢板厚度：0.8mm加厚钢板 柜门开合方式：平开式 层板可调节、拆卸 | 25
5 | 防爆钢钗 | 材料：不锈钢材质，握把手感好，牢固安全。 尺寸：工作长度：2050MM，收缩便携长度：1315MM，叉杆部位直径：35.2MM 重量：1.71KG 提供有效期限内的公安部安全与警用电子产品质量检测中心出具的检测报告 | 50
6 | 丁字棍 | 材质：PC 全新ABS一体注塑而成 产品需抗震性好，耐老化 颜色：黑 尺寸：Φ30×610mm 净重：0.5kg | 100
7 | 防爆盾牌 | 材质：聚碳酸酯（PC）材料； 规格：900×500×5mm 透光率：88.1% 防护面积：0.45㎡ 质量：3kg 有效阻挡砖瓦棍棒、石块玻璃等物体打击和冲刺。 提供有效期限内的公安部特种警用装备质量监督检验中心出具的检测报告 | 100
8 | 防爆头盔 | 材质：玻璃钢/PC聚酯 颜色：藏青 净重：560克 头围：57-61.5CM 标准：GB2811-2007 | 100
9 | 强光手电 | 额定电压:DC3.7V 额定容量:2200mAh 额定功率（LED）:3W 光源（LED）平均使用寿命:≥100000h 连续放电时间:8h（强光）/16h（工作光 充电时间:6h 电池使用寿命:≥1000（循环） 外形尺寸:37×160mm(直径×长度) 材质：铝合金 重量:0.2kg 外壳防护等级:IP68 提供机械工业低压防爆电器产品质量监督检测中心检验报告及防爆合格证 | 108
10 | 防割手套 | 防割手套的手腕、手掌、手背、手指均处于防割层覆盖范围内，材料的颜色及性能一致，无毒。 规格尺寸：S、M、L、XL、XXL 防割性能：执行《警用防割手套的防割性能实验》，刀口压力20N、刀片转速20r/min，掌部或背部垂直手指方向进行5次切割，每次割穿发生时，切割周数≥7周，且耐切割系数I≥2.5。 气候环境适应性：-20℃～+55℃，性能符合标准要求。 材质：≥0.08mm不锈钢丝为芯丝＜00Cr17Ni17Mo2（316L）＞，外包超高分子量聚乙烯纤维制成的包覆纱（660dtex），使用2根包覆纱做表层，加涤纶低弹丝（82.5dtex）为里层编织而成。 手套颜色分为：黑色/白色两款选择 | 100
11 | 防刺服 | 材质：黑色背心+铆钉内胆 防护材料重量：2.0 防护等级：24焦耳动能 重量：2.2KG | 100
12 | 扎带 | 弹性针织布反光束脚带 长约30cm，魔术贴设计 | 25
13 | 反光贴 | 晶格反光贴 4.5cm*26m/卷，用于警示 | 10
14 | 执法记录仪 |  | 30
15 | 反光路锥 |  | 400
16 | 正压式消防空气呼吸器 | 使用时间30min 微粒过滤性能:≥95% 呼气阻力:≤300pa 吸气阻力:≤800pa | 100
17 | 逃生安全绳 | 尺寸：每条30M 材质：尼龙 承重：≥1600公斤 配件：救生钩 最小断裂拉力（N）：＞14700 抗冲击性能：安全绳经高2M、100KG的负载自由落体冲击后，无断裂现象。 | 48
18 | 石棉防火毯 | 材质：石棉 尺寸：1m*1m单层石棉灭火毯 厚度：1.0mm 毛重：1.3kg 可扑灭初期火源，快速阻燃 | 10
19 | 绝缘手套 | 功能: 劳保手套 防割 吸汗; 材质: 纯棉; 长度 :20CM | 10
20 | 绝缘靴子 | 材质：优质像胶、优质布层 功能：防滑、防水 规格鞋高：37CM 尺码：42-44 质量：每双消防员防护胶靴的质量小于3Kg。 特点：能有效地防滑、耐刺穿，防火，防水，防油， | 10
21 | 头灯 | 随头盔配置佩戴式防爆照明电筒 防护等级：IP68， LED光源，功率≥1W， 可充电锂电池，强光≥4小时，工作光≥8小时。 | 10
22 | 消防大斧 | 重量：2.5 kg 全长：约100cm 木柄材质：木柄 斧头材质：45#碳结钢 斧柄采用木材料，硬度、韧性和耐热性均强于通常采用的高树龄硬质栗子木，并且防滑，不发霉。 | 10
23 | 便捷式液压剪扩钳 | 工作压力：63MPa 端部最大扩张距离≥375mm 剪断力：34t 扩张力：8.2t 牵引距离：230mm 净重：15.2kg 毛重：21kg 机器尺寸：790*215*180mm | 5
24 | 消防应急包 | 产品规格：60CM×40CM×24CM（高*宽*厚，允许误差±10%），带反光条。 外表颜色：黑色。 产品材质： 涤纶。 | 2
25 | 护目镜 | 聚碳酸酯防化护目镜，4个通风孔的间接通风设计，柔韧的PVC镜体，弹性织物头带。 整片式透明聚碳酸脂镜片防护眼镜，匙状眼镜撑脚，一体式聚碳酸脂鼻梁架、防雾、防冲击、防刮擦、可吸收99.9%紫外线。 | 10
26 | 扳手 | 规格：10英寸，总长250mm，头部宽度68mm，头部厚度16mm，开口深度30mm | 2
27 | 消防普通折叠担架 | 布面材料：加厚帆布面料 布面颜色：蓝色 滚轮： 2个 保险带：2条 展开尺寸（长×宽×高）：200*54*18cm 折叠尺寸（长×宽×高）：100*30*18cm 技术特点：采用铝合金材料和加厚帆布革担架面制成，它具有重量轻，体积小，携带方便，使用安全等 | 10
28 | 消防救生抛投器 | 韩式救生抛投器，型号PTQ20-YT00S70 工作压力：20MPa,产品重量：<4kg，抛绳压力：>=4000N,绳子直径：4mm*120m 含发射器主体，高压充气管，水溶性充气药片，备用小气瓶，自动救生圈，救生圈保护套，抛弹壳5个，收纳包，120m抛绳 | 5
29 | 20米钢丝安全绳 | 结构：为夹心绳，承重部分由连续纤维材料制成，强度高、延伸率小、抗冲击性能好、耐高温。 长度20m，直径10mm，最小破断强度：25.33KN。 耐高温性能：在温度204℃，时间5分钟内不融熔、焦化。 当承重达到最小破断强度的10%时，安全绳的延伸率为5%。 | 5
30 | 手动破拆 | 冲击行程：442mm，冲击器重量：6.5Kg，总质量：19Kg。 凿击性能：凿击1.5mm厚Q235钢板，工作头表面应无变形开裂等缺陷。 抗冲击性能：各刃部经5kg的重锤冲击后，工作头不应有裂纹、变形等损伤。 抗拉力性能：在施加200kg拉力时，工作头与冲击器不应拉脱。 平刃砍断性能：砍断直径10mm的Q235A热轧圆钢应无明显缺刃、卷边和裂纹等影响使用功能的损伤。 拔钉头性能：拔钉头可用于拔撬，破拆直径在φ3～φ17的钢钉及≤φ8紧固件，最小楔入缝隙4mm的木箱等类似固体物进行破拆、拔撬等工作。 | 48
31 | 多功能挠钩 | 产品为一杆多头的形式。 杆柄由高强度的绝缘材料精制而成。 采用多节组合式。 在杆柄通用的基础上，可灵活派生出十余类破拆救援工具。 本套产品由10件杆头、2根杆柄和10个缩节组成。 杆头分别为：六齿耙、镰刀、木锤、剪刀组件、双钩、钢叉、单钩枪、双钩枪、劈刀、钢锹。 杆柄长度：约2m。 | 48
32 | 消防桶 | 半圆烤漆消防桶 铁制黄沙桶 26cm*16cm*21cm | 5
33 | 消防铲 | 主体材质：高碳钢 形状：尖锹 把柄材质：钢质 锹形状：尖头 全长：102cm 柄直径3.5cm 厚度1.5mm 主要用于铲洒消防沙、清除障碍物、清理现场及易燃物等。一起配备的还有消防铲支架。 | 5
34 | 救援三角架 | 救援三角架 工作高度：214cm（完全展开）134cm（完全收缩） 铝合金支架工作负荷：500kg,支架阻断力：22KN 绞盘工作负荷：约500kg，绞盘阻断力：2600磅 额定载荷：<=180kg，手动柄力<=500N 安全系数：10 包装尺寸：173cm*39*36cm | 5
35 | 头灯1 | 随头盔配置佩戴式防爆照明电筒 LED光源，DC3.7V，3W 外形尺寸：140*22*28MM 可充电锂电池，外壳材质为6061铝。 | 2
36 | 隔离带 | 长度2米可伸缩 | 50
37 | 潜水泵 | V1500F(自动)220V | 4
38 | 消防机动锯 | 发动机类型：二冲程内燃机 发动机排量：50.2CC 功率：2.4KW 发动机最高转速：12500rpm/min 空载转速：2700rpm/min 燃油箱容积：0.5L 链条润滑机油箱容积：0.25L L导板长度：58cm 噪音声压：105dB 重量（含导板链条）4.8Kg | 10
39 | 应急消防器材柜 800*500*350 | 尺寸：800*500*250 产品材质：SPCC冷轧钢板+3C认证钢化防爆玻璃 手柄采用人体工学设计，优质锌合金外壳，层板可调节 | 25
40 | 战斗服 | 1、由外层、防水透气层、隔热层、舒适层四层面料组成。2、上下分体式结构，肩、肘、膝部加厚处理增加耐磨性，上衣左胸设置电台口袋，右胸设置两条照明灯固定带，下摆设置贴袋。左右肩部设有两个挂袢。 3、上衣和裤子之间的重叠部分不小于200 mm。 4、防护服上衣的衣领高度不小于100 mm，有搭接或扣牢配件。下裤裆部一体式设计，配H 型背带，脚口做防水处理。 5、上衣在胸部、下摆、袖口各设1条360度环形反光标识带，裤子在小腿部各设1条360度环形反光标志带。 6、口袋：上衣左胸外设电台立体口袋，门襟内侧设插袋，下摆设置外贴袋。大腿外侧各设工具袋1个。所有外口袋均设置漏水孔。 7、左臂魔术贴：左上臂外侧设90mm×110mm盾牌型魔术贴并配盾牌型岗位标识。 8、袖口：设置收紧调节袢，并配置罗纹防护护腕，罗纹防护护腕开拇指孔，内部设置止水布。 9、上衣门襟魔术贴为贯通式上衣舒适层下摆设置止水布。 10、裤脚口内部设置止水布，内侧设置拉链，裤脚设耐磨材料包边。 11、补强处理：肩、肘、膝部采用耐磨层加厚处理。 12、该产品已通过国家消防装备质量监督检验中心检测合格和3C认证；服装为藏蓝色。 1、整体热防护性能TPP值：34.7cal/cm2，服装重量：3.348千克。 2、外层： 2.1阻燃性能：续燃时间0s，损毁长度：经向18mm、纬向17mm，且无熔融、滴落现象。 2.2热稳定性性能：变化率：1%，试样表面无变化。 2.3缩水性能（经向0.9%、纬向0.7%）。 2.4断裂强度（经向2335N、纬向2205N）。 2.5撕破强度（经向882.0N、纬向601.3N）。 2.6色牢度（耐洗沾色、耐水摩擦、光色牢度）：4级。 2.7接缝断裂强力：(经向1212N、纬向865.0N)。 3、防水透气层（隔热层）： 3.1阻燃性能：续燃时间0s，损毁长度：经向33mm、纬向25mm，且无熔融、滴落现象。 3.2热稳定性性能：变化率：2%，试样表面无变化。 3.3缩水性能（经向1.0%、纬向2.0%）。 3.4透湿率：5681g/m²·24h。 4、舒适层： 4.1阻燃性能：续燃时间0s，损毁长度：经向30mm、纬向25mm，且无熔融、滴落现象。 4.2热稳定性性能：变化率：2%，试样表面无变化。 4.3缩水性能（径向1.9%、纬向1.6%）。 4.4断裂强度（径向709.3N、纬向600.4N）。 | 25
41 | 干粉灭火器 MFABC4 | 规格：MFCZ/ABC4 20℃±5℃时有效喷射时间：≥13s 20℃±5℃时喷射滞后时间：≤5s 20℃±5℃时喷射剩余率：≤15% 喷射距离：≥3.5m 灭火器保险解脱力：＞20N，且＜100N 灭火器开启力：≤200N 灭火器总重量：≤20kg 灭火剂充装量：4±0.08kg 筒（瓶）体壁厚测量：≥1.16mm 筒（瓶）体爆破试验：≥5.5MPa 筒（瓶）体容积膨胀量：≥10% 高温喷射滞后时间：≤5s 高温喷射剩余率：≤15% 低温喷射滞后时间：≤5s 低温喷射剩余率：≤15% 灭火级别和灭火种类：2A,55B,C,E 生产日期：要求2017年度6月后生产 提供有效期限内的国家消防装备质量监督检验中心检验报告和3C认证证书，原件备查。 提供产品公共责任险证明，原件备查。 提供生产商通过ISO9001国际质量体系认证有效期限内的证书，原件备查。 | 25
42 | 逃生面具 | 阻燃、抗高温通过头罩，大眼窗，具有开阔的视野，不锈钢滤毒罐，火灾逃生面具可调整的一点式带扣，纯棉阻燃脖套，使用时间30min， 微粒过滤性能:≥95%， 呼气阻力:≤300pa， 吸气阻力:≤800pa 提供有效期限内的国家消防装备质量监督检验中心出具的检验报告，原件备查 | 25
43 | 水带 | 水带符合《消防水带》GB6246-2011标准。 可弯曲性：在0.8 MPa的水压下，弯曲半径为1000mm时，弯曲部分内侧无明显折皱。 黏附性：在55摄氏度条件下，承受0.01MPa的压强，保持168h试样间无粘附现象。 爆破压力（MPa）：6.60 延伸率（％）：4.6 膨胀率（％）：5.1 扯断伸长率（％）：410.6 扯断强度（MPa）：56.2 附着强度、织物层与衬里（N/25mm）：48.8 水带内径：65mm 水带长度为25米 长度质量（g/m）：299； 耐磨次数：100 | 29
44 | 水枪 | 铝合金压铸。 65mm接口。 喷嘴直径19mm。 射程：28.8米。 具有开关功能。 | 29
45 | 水带接扣 | 消防接口符合GB12514.1-2005《消防接口 第1部分：消防接口通用技术条件》、GB12514.2-2006《消防接口 第2部分：内扣式消防接口型式和基本参数》标准要求。 接口采用压铸工艺，表面经阳极氧化处理。 耐腐蚀性能：经96h连续喷射盐雾腐蚀试验后，接口表面无起层、氧化、剥落或其他肉眼可见的点蚀凹坑，并能正常使用。 密封性能：在0.3Mpa水压下和公称压力水压下，无渗漏现象。 水压强度：接口在1.5倍公称压力水压下，无裂缝或断裂现象，试验后能正常使用。 | 25
46 | 微型消防站 | 产品尺寸：1600*1200*400； 材质厚度：0.8mm； 产品材质：钢化玻璃冷压钢板； 产品用途：用于对灭火器、消防水枪等消防器具的储藏与保护 | 12
47 | 消防服 | 森林防火服整体标准必须符合中华人民共和国国家质量监督检验检疫总局、中国国家标准化管理委员会发布的《防护服装 森林防火服》最新标准GB/T 33536-2017。 一、面料： 1、颜色：森林防火的颜色为桔红色，符合国际潘通色卡16-1462TPX色号； 2、面料材质：采用永久阻燃原液染色高强度芳纶纤维布料； 3、森林防火服洗涤50次后阻燃、隔热性能、理化性能为： 续燃时间/s：经向0s、纬向0s，阴燃时间：经向0s、纬向0s； 损坏长度/mm:≤45 TPP/(kw.s/㎡）＞250 断裂强度：经向≥1100N、纬向≥1100N,撕破强度：≥100N、纬向≥100 4、森林防火服的单位面积质量:≤210g/㎡（整体衣服重量：≤2Kg） 5、整体热稳定性（260℃±5℃）/%:经过5min实验后≤8； 6、水洗50次后尺寸变化率/%:±2.5之间； 7、水洗50次后色牢度： 耐光度≥4级，耐洗（变色/沾色）：≥4级，耐水（变色/沾色）：≥4级，耐汗（变色/沾色）：≥4级，耐湿摩擦≥3级8、反光带：必须使用阻燃反光带，逆反射系数值须符合GB 20653-2006要求。反光带热热稳定性（260℃±5℃）环境中:经过5min实验后表面无碳化、无脱落； 9、缝纫线：采用阻燃单线强度＞10N阻燃纤维线； 10、所用辅助材料不能直接与皮肤和内衣接触，须通过阻燃面料掩盖。 11、整体款式如下： 后背印：森林防火及使用单位名称 手臂：绣国家森林防火标志 前胸：绣使用人职务和姓名、血型等信息 整体保证：袖口、领口、裤口紧 上衣穿着时盖住裤子上端20CM以上。 需要印制中心统一LOGO、提供样品 | 8
48 | 消防鞋 | 材质：优质像胶、优质布层 功能：防滑、防水 规格鞋高：37CM 尺码：42-44 质量：每双消防员防护胶靴的质量小于3Kg。 特点：能有效地防滑、耐刺穿，防火，防水，防油， | 8
49 | 消防头盔 | 符合 GA44-2004<消防头盔>标准要求. 冲击吸收性能：最大冲击力小于 3457.6N； 帽箍、帽托、缓冲层和下颏带均无明显变形和坏 耐燃烧性能：帽壳火焰离开火源后 5S内熄灭； 面罩头盔材质：ABS 增强塑料，抗冲击力，防穿透，耐火焰，佩戴装置可调节 电绝缘性能（mA）帽壳泄漏电流≤3mA 提供所投产品国家消防装备质量监督检验中心检验报告 | 8
50 | 消防手套 | 符合GA7-2004标准中消防手套的技术要求。 具有反光标志带 外层面料为阻燃面料，面料克重≥210±10%克/平方米 整体防护等级为二类或三类 整体热防护性能TPP值≥30cal/cm2 手套收缩率1.5%及衬里收缩率1.0%。试样表面无明显变化，且无熔融，脱离和燃烧现象。 | 8
51 | 消防背包 | 产品规格：60CM×40CM×24CM（高*宽*厚，允许误差±10%），带反光条。 外表颜色：黑色。 产品材质： 涤纶。 | 8
52 | 消防腰带 | 技术性能符合GA 494-2004《消防用防坠落装备》的要求。 织带材质：聚酯纤维，金属部件材质：A3钢 正方向静拉力13KN。 重量0.725kg。 带长连续可调。 织带为一整根，不得有接缝 | 8
53 | 防毒面具 | 阻燃、抗高温通过头罩，大眼窗，具有开阔的视野，滤毒罐，火灾逃生面具可调整的一点式带扣，纯棉阻燃脖套，使用时间30min 微粒过滤性能: 96.0%； 呼气阻力:197pa，吸气阻力:632pa； 提供国家消防装备质量监督检验中心的检验报告和中国国家强制性产品3C认证证书 | 10
54 | 铁铲 | 主体材质：高碳钢 形状：尖锹 把柄材质：钢质 锹形状：尖头 全长：102cm 柄直径3.5cm 厚度1.5mm | 4
55 | 探照灯 | 参数要求：1.光通量：强光≥600Lm,三档光（强光/弱光/闪光），连续放电时间：强光≥5h，防水。 | 8
56 | 螺旋救助绳 | 要求强度高耐冲击，阻燃性能好、重量轻、耐磨耐腐蚀、采用14股承重绳芯 绳皮材料：绵纶66丝外皮 绳芯材料：绵纶66丝包芯绳 绳的直径不小于12毫米不大于16MM 最小破断强度≥37KN；长度 ：50米； | 4
57 | 手提式灭火器 MFABC4 | 规格：MFCZ/ABC4 20℃±5℃时有效喷射时间：≥13s 20℃±5℃时喷射滞后时间：≤5s 20℃±5℃时喷射剩余率：≤15% 喷射距离：≥3.5m 灭火器保险解脱力：＞20N，且＜100N 灭火器开启力：≤200N 灭火器总重量：≤20kg 灭火剂充装量：4±0.08kg 筒（瓶）体壁厚测量：≥1.16mm 筒（瓶）体爆破试验：≥5.5MPa 筒（瓶）体容积膨胀量：≥10% 高温喷射滞后时间：≤5s 高温喷射剩余率：≤15% 低温喷射滞后时间：≤5s 低温喷射剩余率：≤15% 灭火级别和灭火种类：2A,55B,C,E 生产日期：要求2017年度6月后生产 提供有效期限内的国家消防装备质量监督检验中心检验报告和3C认证证书，原件备查。 提供产品公共责任险证明，原件备查。 提供生产商通过ISO9001国际质量体系认证有效期限内的证书，原件备查。 | 8
58 | 防烟护目镜 | 聚碳酸酯防化护目镜，4个通风孔的间接通风设计，柔韧的PVC镜体，弹性织物头带。 整片式透明聚碳酸脂镜片防护眼镜，匙状眼镜撑脚，一体式聚碳酸脂鼻梁架、防雾、防冲击、防刮擦、可吸收99.9%紫外线。 | 8
59 | 消防斧 | 破拆自救、具有锯、刀、砍、砸、撬、拆卸螺栓等多种功能（含腰斧套）。 材质：优质不锈钢斧头采用3CR13，其余金属材料为优质304#不锈钢。硬度：48～56HRC 全长：286mm。 质量：0.77kg | 4
60 | 撬棍 | 型号：1080 材质：优质碳素钢 重量：1.62kg | 4
61 | 灭火毯 | 性能：防火、隔热、绝缘、耐高温 材质：玻璃纤维 规格：1.2mX1.8m 重量：1.05KG 厚度：0.43mm 耐高温：550℃ 阻燃时间：（续燃时间）经、纬向：0S，（阴燃时间）经向：0.3S，纬向：0.2S 损毁长度：经向：5 纬向：6 | 8
62 | 呼救器 | 静止报警时间：30±2s 报警声级强度：106.3dB 电源可连续使用时间：＞24h 具有方位灯功能 质量：219.8g 发光亮度：431.5cd/m2 连续报警时间：＞240min 绝缘性能：550MΩ 防爆标志：ExibI/IIBT4Gb | 8
63 | 分体式雨衣 | 材质：环保聚酯纤维(非一次性) | 4
64 | 水鞋 | 鞋底材质：PVC注胶底 面料：PVC塑胶 内里：优质内衬布 规格：跟高3.5cm， 筒高45cm | 4
65 | 救生衣 | 采用聚乙烯泡沫填充 400D防水布，优质轻体浮水材料 前后反光片：4片 配口哨：1只 | 4
66 | 白棉手套 | 功能: 劳保手套 防割 吸汗; 材质: 纯棉; 长度 :20CM | 4
67 | 逃生面具（过滤式消防自救呼吸器） | 阻燃、抗高温通过头罩，大眼窗，具有开阔的视野，不锈钢滤毒罐，火灾逃生面具可调整的一点式带扣，纯棉阻燃脖套，使用时间30min， 微粒过滤性能:≥95%， 呼气阻力:≤300pa， 吸气阻力:≤800pa 提供有效期限内的国家消防装备质量监督检验中心出具的检验报告，原件备查 | 767
68 | 手提式灭火器 MFABC5 | 规格：MFCZ/ABC5 20℃±5℃时有效喷射时间：≥13s 20℃±5℃时喷射滞后时间：≤5s 20℃±5℃时喷射剩余率：≤15% 喷射距离：≥3.5m 灭火器保险解脱力：＞20N，且＜100N 灭火器开启力：≤200N 灭火器总重量：≤20kg 灭火剂充装量：5±0.08kg 筒（瓶）体壁厚测量：≥1.16mm 筒（瓶）体爆破试验：≥5.5MPa 筒（瓶）体容积膨胀量：≥10% 高温喷射滞后时间：≤5s 高温喷射剩余率：≤15% 低温喷射滞后时间：≤5s 低温喷射剩余率：≤15% 灭火级别和灭火种类：2A,55B,C,E 生产日期：要求2017年度6月后生产 提供有效期限内的国家消防装备质量监督检验中心检验报告和3C认证证书，原件备查。 提供产品公共责任险证明，原件备查。 提供生产商通过ISO9001国际质量体系认证有效期限内的证书，原件备查。 《建筑灭火器配置设计规范 GB50140-2005》 | 33
69 | 推车式灭火器 | 灭火剂重量：30kg | 20
70 | 灭火器箱 | 产品：4*4灭火器箱 材质：铁皮 箱脚高5CM可放4具4KG ABC灭火器 颜色：红色 外观：设有“灭火器箱”和“火警119”中英文字样 提供国家固定灭火系统和耐火构件质量监督检验中心的检验报告 | 5
71 | CO2灭火器 | 产品：二氧化碳灭火器 规格：MT/5 二氧化碳灭火剂纯度：>=99.5% 20℃±5℃时有效喷射时间：≥9s 20℃±5℃时喷射滞后时间：≤5s 20℃±5℃时喷射剩余率：≤15% 喷射距离：≥2.5m 灭火器保险解脱力：＞20N，且＜100N 灭火器开启力：≤300N 灭火器总重量：≤23kg 灭火剂充装量：5±0.08kg 筒（瓶）体壁厚测量：≥3.4mm 筒（瓶）体爆破试验：≥43.4MPa 筒（瓶）体容积膨胀量：≥10% 高温喷射滞后时间：≤5s 高温喷射剩余率：≤15% 低温喷射滞后时间：≤5s 低温喷射剩余率：≤15% | 26
72 | 担架 | 布面材料：加厚帆布面料 布面颜色：蓝色 滚轮： 2个 保险带：2条 展开尺寸（长×宽×高）：200*54*18cm 折叠尺寸（长×宽×高）：100*30*18cm 技术特点：采用铝合金材料和加厚帆布革担架面制成，它具有重量轻，体积小，携带方便，使用安全等 | 2
73 | 打火把 | 采用优质橡胶条并符合国家标准18根及以上，捆绑处为自动捆扎机扎扎两道钢板在木柄上； 拍头：采用橡胶条，捆扎在手柄上一次性成形，连接牢固耐用。 胶条长度mm:475； 胶条平均宽度mm:20； 胶条厚度mm:4； 提供国家林业局林业机械质量检验检测中心的检验报告 | 2
74 | 救生圈 | 材质：高密度聚乙烯 芯材：硬质聚氨脂泡沫塑 颜色：橙色 浮力：14.5kg,漂浮24h以上。 外观：平滑，无毛刺无变形。 抗拉强度：悬挂90kg重物，30㎜圈体无永久性变形。 需要印制中心统一LOGO。 提供国家渔业机械仪器质量监督检验中心检测报告 | 2
75 | 防汛沙袋（需另配灭火沙） | 材质：加厚帆布 颜色：军绿色 尺寸：30*70cm 沙袋口为抽绳封口 | 500
76 | 水上救生绳 | 尺码：30m；用途：救生圈和救生用的绳索，可配在小船上，救生浮上，救生筏上等； 颜色：橘红；基本配置：绳+环+钩+浮环 | 2

## 办公用品
宝安区中心医院开办项目需求调研清单（办公用品）
序号 | 产品名称 | 材质规格参数 | 数量 （台/套） | 进口/国产 | 单价（元） | 总价（元） | 生产厂家 | 厂家联系人/电话 | 厂家邮箱 | 报名企业 | 报名联系人/电话 | 报名企业邮箱 | 保修年限 | 备注
1 | 彩色激光打印机 |  | 12
2 | 电话机 |  | 140
3 | 电视机（35寸） |  | 72
4 | 电视机（45寸） |  | 75
5 | 电视机（55寸） |  | 22
6 | 多功能扫描打印一体机 |  | 22
7 | 高拍仪 |  | 9
8 | 高速复印机 |  | 3
9 | 黑白激光打印机 |  | 245
10 | 扫描仪 |  | 3
11 | 身份证读卡器 |  | 3
12 | 碎纸机 |  | 65
13 | 台式电脑 |  | 588
14 | 条码打印机 |  | 23
15 | 条码阅读器 |  | 25
16 | 腕带打印机 |  | 8
17 | 移动医护检查平板 |  | 6
18 | 针式打印机 |  | 23
19 | 座式扫描枪 |  | 18

## 后勤用品
宝安区中心医院开办项目需求调研清单（后勤用品）
序号 | 产品名称 | 材质规格参数 | 数量 （台/套） | 保修年限 | 单价（元） | 总价（元） | 生产厂家 | 厂家联系人/电话 | 厂家邮箱 | 报名企业 | 报名联系人/电话 | 报名企业邮箱 | 保修年限 | 备注
1 | 保险柜 | 1、开锁方式：密码，指纹，钥匙 2、产品尺寸：长380mm；宽360mm；高600mm 3、产品材质：碳素结构钢箱体、科技布内饰 | 4
2 | 冰箱 | 1、总容量：≥250L 2、制冷方式：风冷 | 13
3 | 冰箱1 | 1、总容量：535L 2、制冷方式：风冷 3、控制方式：电子 4、按键方式：触控 5、额定电压/频率：220V/50Hz 6、冷冻能力（kg/12h）：3 7、制冷剂：R600a 8、尺寸：647*908*1775mm | 12
4 | 抽湿机 | 1.除湿量≥138L/D 2.控制精度±3% 3.送风风量m³/H≥750 4.尺寸：480*406*848mm | 62
5 | 吹风机 | 功率为2000W，热风/冷风两种模式，配备红外线陶瓷发热体和防静电功能；ABS环保材质，防火阻燃处理，轻便耐用 | 13
6 | 高压水枪 | 1、产品尺寸：12*16mm 2、管道长度;15m | 4
7 | 烧水壶 | 1、额定总功率：1810W 2、额定频率：50Hz 3、额定电压220V 4、额定煮水功率：1200W 5、额定加热锅功率：600W 6、材质：304不锈钢 7、容量：15L | 98
8 | 时钟 | 1、尺寸：50*38cm 2、产品材质：镜面钢化玻璃 3、卫星授时，自动校准 | 26
9 | 微波炉 | 容量：31L 功率：1000W 控制方式：数字控制 外观尺寸：525mm*310mm*533mm 重量：13.7kg 集成蒸汽炉功能，可一次完成蒸煮、烤烤和热饭菜等多种功能；内胆采用抗菌材料，保证食品的卫生安全。 | 12
10 | 消毒柜 | 容量为36L，功率为900W，杀菌温度为100-160℃，尺寸为400mm*580mm*480mm | 13
11 | 医用污物推车 | 1、尺寸：80*50mm 2、材质：优质201/304不锈钢材质 | 54
12 | 运物推车 | 1、尺寸：1350*830*730mm 2、材质：优质201/304不锈钢材质 | 124

## 会议设备
宝安区中心医院开办项目需求调研清单（会议设备 ）
序号 | 产品名称 | 参考图片 | 材质规格参数 | 数量 （台/套） | 进口/国产 | 单价（元） | 总价（元） | 生产厂家 | 厂家联系人/电话 | 厂家邮箱 | 报名企业 | 报名联系人/电话 | 报名企业邮箱 | 保修年限 | 备注
1 | 显示终端 |  |  | 16

## 窗帘、隔帘
宝安区中心医院开办项目需求调研清单（窗帘、隔帘）
序号 | 产品名称 | 材质规格参数 | 数量 （米） | 单价（元） | 总价（元） | 生产厂家 | 厂家联系人/电话 | 厂家邮箱 | 报名企业 | 报名联系人/电话 | 报名企业邮箱 | 保修年限 | 备注
1 | 布帘（米） | 1、聚酯纤维（混纺），其优点是挺括、抗皱、耐用、垂感好、不粘毛、耐盐酸、可高温洗涤 2、环保、透气、色泽柔和，色彩与图样丰富、保养方便， 不易变形、不褪色等 3、符合抗菌、抑菌等要求。 4、选用了医用级面料，经久耐用，抑菌抗污、色泽鲜丽，造型更时尚美观 5、货物符合国家相关法律法规规定的GB 18401-2010 6、《纺织品 装饰用织物》标准一等品要求和GB 18401-2003 7、《国家纺织产品基本安全技术规范》标准C类产品的要求； 货物符合国家相关法律法规规定的可达到国家防火标准《建筑材料燃烧性能分级方法》B1级。 8、甲醛含量（mg/kg）：符合《国家纺织产品基本安全规范》(GB 18401-2010)B类标准 | 4533.56
2 | 隔帘（米） | 1、聚酯纤维（混纺），其优点是挺括、抗皱、耐用、垂感好、不粘毛、耐盐酸、可高温洗涤 2、环保、透气、色泽柔和，色彩与图样丰富、保养方便， 不易变形、不褪色等 3、符合抗菌、抑菌等要求。 4、选用了医用级面料，经久耐用，抑菌抗污、色泽鲜丽，造型更时尚美观 5、货物符合国家相关法律法规规定的GB 18401-2010 6、《纺织品 装饰用织物》标准一等品要求和GB 18401-2003 7、《国家纺织产品基本安全技术规范》标准C类产品的要求； 货物符合国家相关法律法规规定的可达到国家防火标准《建筑材料燃烧性能分级方法》B1级。 8、抗静电静电压半衰期（HDT）/S:峰值电压（KV）≤2.0 9、甲醛含量（mg/kg）：符合《国家纺织产品基本安全规范》(GB 18401-2010)B类标准，测试方法标准GB/T 2912.1-2009 | 1928.2
3 | 轨道（米） | 1、轨道材质：铝合金 2、轨道滑动流畅，静音效果较好 3、轨道规格：宽≥25mm、高≥27mm，壁厚≥1.5mm,弯曲度：0.01-0.15mm之间 4、滑轮：采用原生树脂，静音效果佳，滑轮负荷范围：1KG/个~10KG/个 5、轨道封盖：采用原生树脂或不锈钢，能卡在轨道不易脱落 | 3379.18
4 | 布带挂钩（米） |  | 6461.76

## 医疗辅助类
宝安区中心医院开办项目需求调研清单（医疗辅助类）
序号 | 产品名称 | 材质规格参数 | 数量 （台/套） | 保修年限 | 单价（元） | 总价（元） | 生产厂家 | 厂家联系人/电话 | 厂家邮箱 | 报名企业 | 报名联系人/电话 | 报名企业邮箱 | 保修年限 | 备注
1 | 冷库 | 温度：2-8℃； 面积：11.04㎡； 净高：2.4m； 配置： 1.100mm聚氨酯冷库板，偏心挂钩组合，B2级阻燃； 2.配置风冷冷凝机组，双制冷系统，一用一备； 3.电控系统：触摸屏控制，实现自动运行，轮值切换与故障切换； | 1
2 | 冷库 | 温度：2-8℃； 面积：23.52㎡； 净高：2.4m； 配置： 1.100mm聚氨酯冷库板，偏心挂钩组合，B2级阻燃； 2.配置风冷冷凝机组，双制冷系统，一用一备； 3.电控系统：触摸屏控制，实现自动运行，轮值切换与故障切换； | 1
3 | 试剂库 | 温度：2-8℃； 面积：24.36㎡； 净高：2.4m； 配置： 1.100mm聚氨酯冷库板，偏心挂钩组合，B2级阻燃； 2.配置风冷冷凝机组，双制冷系统，一用一备； 3.电控系统：触摸屏控制，实现自动运行，轮值切换与故障切换； | 1

## 医用废物收集设备
宝安区中心医院开办项目需求调研清单（医用废物收集设备）
序号 | 名称及说明 | 尺寸（mm） | 转运容积 （升） | 设备净重 | 数量 （台/套） | 备注 | 进口/国产 | 单价（元） | 总价（元） | 生产厂家 | 厂家联系人/电话 | 厂家邮箱 | 报名企业 | 报名联系人/电话 | 报名企业邮箱 | 保修年限
1 | 医疗废物收集车 | 1550mm*840mm*1300mm | 800L | 185±5kg | 2 | 上置智能称重，扫码收集；10.1寸显示屏； 电动助力；电动开盖；整车304不锈钢材质；大容量磷酸铁锂电池；标配低温等离子臭氧消毒；1栋配置2台，
2 | 条码扫描器 |  |  |  | 2 | 无线连接，操作方便； 防水防摔外壳设计，减少使用故障； 注意保管，防止丢失。
3 | RFID定位控制器 | 150mm*150mm |  |  | 2 | 10米远距离快速读卡； 小巧型天线设计，安装方便； 可与任何一款收集车配套使用，实现医院内部定位。
4 | 医疗废物中转箱 | 800mm*705mm*930mm | 240L | 55±2KG | 9 | 304不锈钢内胆，304不锈钢框架；2.4寸显示屏；医护人员读卡开盖，自动关盖；收集人员读卡开盖，再读卡关盖；读卡频率13.56MHz；选配嵌入式扫码功能；自动称重，4G自动上传；具有满桶预警功能，自动臭氧消毒功能， 按照科室数量配置，可存放于暂存间，用于医疗废物的封闭管理。
5 | 定位智能卡 | 120mm*12mm*12mm |  |  | 11 | 无源设计，无需布线或更换电池； 根据装卸位置和路径监测位置确定数量；
6 | 手提式医疗废物收集终端 | 200mm*65mm*120mm(机身长*宽*高，不含把手和挂钩) |  |  | 1 | 全铝合金外壳，美观耐用；2.8寸显示屏； 嵌入式扫码器；双频读卡器；一键操作，自动称重；磷酸铁锂电池供电。1栋及2栋各1台，用于应急管理。
7 | 医疗废物便携式终端 | 660mm*400mm*880mm（整机） 500*400mm(秤盘) |  |  | 1 | 2.8寸显示屏； 外置无线扫码器； 双频读卡器； 自动称重； 加大秤盘，折叠立杆； 锂电池供电； 称重≤300公斤 用于规模医院科室医废信息录入或社区卫生院的医废收集，用于手术室收集管理。
8 | 医疗废物管理终端 | 886mm*500mm*1290mm |  |  | 1 | 操作系统：Linux/4核/2G-16G；LED 10.1英寸触摸屏，显示屏分辨率：1280(H)X800(V) pixels，4G/WiFi，小票打印机，称重范围：0.1~300Kg，12V 20Ah磷酸铁锂电池，用于中转站出入库管理。
9 | 智能卡 | 85mm*53mm*1mm |  |  | 50 | 用于科室交接，随车赠送一定数量，超出购买
10 | 智能卡 |  |  |  | 5 | 收集人员启动车辆系统及交接，随车赠送一定数量，超出购买
11 | 塑料封签 |  |  |  | 14255 | 区分感染类、损伤类、病理类、药物类、化学类、疫情、可回收塑料瓶、可回收玻璃瓶、胎盘等，用于科室贴用，实现医疗废物追溯。

## 直饮水设备
宝安区中心医院开办项目需求调研清单（直饮水设备 ）
序号 | 产品名称 | 材质规格参数 | 数量 （台/套） | 进口/国产 | 保修年限 | 单价（元） | 总价（元） | 生产厂家 | 厂家联系人/电话 | 厂家邮箱 | 报名企业 | 报名联系人/电话 | 报名企业邮箱 | 保修年限 | 备注
1 | 两温纳滤直饮机 | 1.加热功率：1800W 2.热水能力：18L/H(首小时制热能力27.5L/H） 3.热胆容量 ：12L | 34
2 | 两温立式管线机 | 1.加热功率 ：1800W 2.热水能力：15H/L(首小时制热能力17.5L/H） 3.热胆容量： 5L | 57
3 | 800G纳滤直饮机 | 1.加热功率：3000W 2.热水能力：63L/h 3.热胆容量：40L | 12

## 标识标牌
宝安区中心医院开办项目需求调研清单（标识标牌）
序号 | 产品名称 |  | 材质规格参数 | 数量 （台/套） | 保修年限 | 单价（元） | 总价（元） | 生产厂家 | 厂家联系人/电话 | 厂家邮箱 | 报名企业 | 报名联系人/电话 | 报名企业邮箱 | 保修年限 | 备注
1 | 党建宣传阵地 | 6000*2300 | 1.2mm 304#不锈钢激光切割，精工焊接围边，烤漆，造型，内置方通骨架，表面烤漆，内容亚克力立体字。 | 3
2 | 文化宣传栏 | 2500*1200*50 | 1.2mm304不锈钢折弯焊接，表面汽车烤漆。面嵌6m钢化玻璃，内装液压杆，可随时开启更换画面，图文信息丝印。 | 46
3 | 医生宣传栏 | 2500*1200*50 | 1.2mm304不锈钢折弯焊接，表面汽车烤漆。面嵌6m钢化玻璃，内装液压杆，可随时开启更换画面，图文信息丝印。 | 210
4 | 科室制度牌 | 600*400 | 采用5+5mm厚双层透明合资亚克力板夹画，亚克力表面及周边批光打磨处理，四角倒圆角;制度内容采用PP胶户外油墨高精度写真，表面裱亚膜，确保防潮湿、防水不退色;四角采用不锈钢广告钉离墙固定安装，各科室指定位置安装。 | 320
5 | 健康教育资料展架1 | 1520×750×320 | E1级环保板材 | 20
6 | 健康教育资料展架2 | 1100×350 | 5mm亚克力uv/3mm亚克力内空4cm | 50
7 | 科室门牌 | 750*300*10 | 10mm亚克力立体字喷漆，KT板对位摸具贴墙安装 | 1500
8 | 电梯内楼层索引 | 1200*600*35 | 1.0mm201#不锈钢激光切割、钣金造型、精工焊接、表面氟碳烤漆，文字信息超透膜UV， | 2
9 | 电梯厅楼层索引 | 1800*550*25 | 1.2mm201#不锈钢激光切割、钣金造型、精工焊接、表面氟碳烤漆，铝合金型材活动信息面板、平面图UV打印，文字信息丝网印刷， | 1
10 | 其他类 | 30*500 | 0.8mm铝板 | 3660
11 | 意见箱 | 250*350*120 | 1.2mm201#不锈钢激光切割、钣金造型、精工焊接、表面氟碳烤漆、文字丝网印刷，挂墙安装。 | 1

## 小型医疗设备清单
宝安区中心医院开办项目需求调研清单（小型医疗设备清单）
序号 | 产品名称 | 数量 （台/套） | 材质规格参数 （须填写） | 进口/国产 | 保修年限 | 单价（元） | 总价（元） | 生产厂家 | 厂家联系人/电话 | 厂家邮箱 | 报名企业 | 报名联系人/电话 | 报名企业邮箱 | 保修年限 | 备注
1 | S拉钩 | 10
2 | TDP特定电磁波 | 16
3 | VSD机 | 2
4 | 艾灸排烟仪 | 2
5 | 鼻腔吸引管 | 3
6 | 鼻中隔咬骨钳 | 5
7 | 扁桃体钳 | 12
8 | 扁桃体注射针头 | 5
9 | 便携式血氧仪 | 19
10 | 便携式治疗仪 | 4
11 | 标识铭牌 | 12
12 | 冰袋、帽 | 4
13 | 冰箱（医用） | 3
14 | 病历夹 | 80
15 | 不锈钢器械柜 | 6
16 | 不锈钢仪器车 | 4
17 | 侧弯咬骨钳 | 2
18 | 拆线剪 | 4
19 | 肠内营养输液泵 | 2
20 | 肠内营养输注泵 | 8
21 | 肠钳 | 2
22 | 肠钳（各型号） | 5
23 | 超激光痛疼治疗仪 | 4
24 | 超声洁牙机(洁牙手柄) | 50
25 | 超声喷砂牙周治疗仪 | 1
26 | 超声雾化机 | 8
27 | 晨间护理车 | 6
28 | 持骨钳 | 2
29 | 大持骨钼 | 2
30 | 单柄U型肛门镜 | 2
31 | 胆道取石钳 | 2
32 | 低频脉冲治疗仪 | 6
33 | 低频治疗仪 | 4
34 | 点状复位钳 | 8
35 | 电动离心机 | 1
36 | 电动流产吸引器 | 10
37 | 电动血压计 | 2
38 | 电热鼓风干燥箱 | 2
39 | 电子耳镜 | 2
40 | 电子体温枪 | 13
41 | 电子血压计 | 14
42 | 电子婴儿秤 | 2
43 | 电子针疗仪 | 7
44 | 蝶窦咬骨钳 | 3
45 | 鳄鱼嘴钳 | 10
46 | 儿童面罩复苏囊 | 3
47 | 耳道皮瓣刀（耳横切口刀） | 10
48 | 耳钩 | 10
49 | 耳鼓膜刀 | 2
50 | 耳钳（显微耳钳） | 10
51 | 耳用吸引头（各型号） | 10
52 | 翻身枕 | 10
53 | 防褥疮气垫床 | 23
54 | 肺叶钳 | 2
55 | 妇检床 | 3
56 | 妇科探针 | 10
57 | 腹腔拉钩 | 10
58 | 肛门牵开器 | 3
59 | 钢尺 | 10
60 | 钢丝剪 | 2
61 | 钢丝钳 | 2
62 | 高速气涡轮手机(各规格) | 300
63 | 根测仪 | 30
64 | 宫颈检查灯 | 2
65 | 骨锤 | 2
66 | 骨锉(各型号) | 2
67 | 骨刀(4- 10cm) | 7
68 | 骨科空心电钻 | 4
69 | 骨膜剥离子(6 | 2
70 | 骨撬 | 4
71 | 骨用刮匙（长） | 2
72 | 光固化灯 | 30
73 | 过床板 | 6
74 | 荷包钳 | 5
75 | 恒温箱 | 1
76 | 红外线灯 | 6
77 | 喉镜 | 5
78 | 喉镜-可视喉镜 | 9
79 | 后颅窝咬骨钳 | 2
80 | 呼吸训练器 | 20
81 | 护理污物车 | 5
82 | 回旋刀 | 2
83 | 火龙罐（大） | 2
84 | 火龙罐（小） | 2
85 | 火龙罐（中） | 2
86 | 机扩头 | 30
87 | 肌腱钩 | 2
88 | 急救箱 | 2
89 | 技工抛光机(打磨机) | 1
90 | 技工用喷砂机系统 | 1
91 | 甲状腺拉钩 | 10
92 | 肩胛拉钩 | 2
93 | 检查床 | 3
94 | 简易呼吸机 | 4
95 | 洁牙手柄 | 50
96 | 金柄显微镊 | 4
97 | 精细剪 | 3
98 | 颈椎神经剥离子（各规格） | 2
99 | 胫骨撑开器 | 2
100 | 静脉拉钩（带剥离子） | 12
101 | 举宫器 | 10
102 | 可升降平车 | 5
103 | 克氏剪 | 7
104 | 空气波治疗仪 | 8
105 | 口服药车 | 5
106 | 口腔面弓 | 1
107 | 叩诊锤 | 13
108 | 库房垫板 | 10
109 | 髋臼拉钩（各规格） | 8
110 | 扩宫条（4#-9.5#） | 10
111 | 老虎钳 | 4
112 | 肋骨剥离子 | 2
113 | 肋骨剪 | 4
114 | 肋骨钳 | 4
115 | 立式检查灯 | 3
116 | 量杯 | 4
117 | 轮椅 | 13
118 | 膜钉帐篷钉 | 1
119 | 男性金属导尿管 | 10
120 | 脑外显微剥离子 | 2
121 | 脑用吸引头（带芯） | 2
122 | 普通输液架 | 5
123 | 起子(梅花各 | 2
124 | 起子(内六角名 | 2
125 | 气管拉钩 | 3
126 | 气囊测压表 | 2
127 | 器械车（大） | 2
128 | 铅护裆 | 6
129 | 铅帽 | 4
130 | 铅围脖 | 6
131 | 铅围裙 | 6
132 | 铅眼镜 | 7
133 | 铅衣 | 10
134 | 铅衣架 | 4
135 | 抢救车小氧气筒 | 1
136 | 球囊-成人呼吸球囊 | 4
137 | 球囊-小儿呼吸球囊 | 1
138 | 取环钩 | 5
139 | 全可调颌架 | 1
140 | 热奶器 | 1
141 | 熔牙胶充填机 | 50
142 | 乳房剥离器 | 2
143 | 乳突刮匙 | 3
144 | 三角枕 | 1
145 | 上环叉 | 5
146 | 神经探钩 | 2
147 | 肾蒂钳 | 12
148 | 生命体征测量仪 | 5
149 | 手术器械台 | 3
150 | 疏列式存放架 | 11
151 | 输血输液加温仪 | 5
152 | 输液泵 | 14
153 | 输液加压袋 | 11
154 | 双关节乳突撑开器 | 5
155 | 双极电凝手术仪 | 1
156 | 髓核钳(各规格） | 3
157 | 探针（弯） | 2
158 | 体温计 | 100
159 | 听诊器 | 35
160 | 头皮夹钳 | 10
161 | 弯盘 | 14
162 | 微量泵单通道 | 5
163 | 微量泵双通道 | 8
164 | 污物密闭箱 | 10
165 | 无菌擦手纸自动专用机 | 2
166 | 无菌柜 | 2
167 | 无损伤钳（各长度） | 2
168 | 无损伤血管阻断钳 | 4
169 | 无损伤阻断钳（直） | 30
170 | 无线根管荡洗机 | 60
171 | 伍德氏灯 | 1
172 | 吸引器移动式 | 3
173 | 吸引器中心负压 | 30
174 | 显微剥离子（耳剥离子） | 5
175 | 显微刀 | 4
176 | 显微角度剪 | 6
177 | 显微外科手术器械弯剪 | 16
178 | 显微外科手术器械显微镊 | 16
179 | 显微外科手术器械显微血管钳 | 16
180 | 显微外科手术器械显微针持 | 16
181 | 显微外科手术器械直剪 | 16
182 | 消毒盒 | 200
183 | 小儿呼吸球囊 | 2
184 | 心耳钳 | 12
185 | 新生儿便携式血氧饱和度检测仪 | 5
186 | 新生儿面罩 | 2
187 | 胸部振动排痰仪 | 4
188 | 胸骨闭合器 | 4
189 | 胸骨撑开器 | 2
190 | 胸科组织钳 | 4
191 | 血管阻断钳 | 2
192 | 血糖仪 | 11
193 | 压肠板 | 10
194 | 压膜机 | 1
195 | 牙胶切断器 | 60
196 | 牙科低速手机(弯手机 | 150
197 | 牙科低速手机(直手机) | 150
198 | 牙科高速拔牙手机 | 200
199 | 牙科直手机(种植直手机) | 20
200 | 眼用手术量规 | 5
201 | 眼用显角膜剪 | 5
202 | 眼用显微持针器 | 15
203 | 眼用显微角膜剪 | 10
204 | 眼用显微有齿镊 | 5
205 | 氧气袋大 | 10
206 | 氧气流量表 | 31
207 | 氧气湿化瓶 | 137
208 | 咬骨钳(各规格） | 4
209 | 药熏床 | 2
210 | 液氮冷冻喷壶 | 2
211 | 一体式电子秤 | 11
212 | 医用急救箱 | 5
213 | 医用冷藏冰箱 | 2
214 | 移动输液架 | 17
215 | 移动消毒机 | 2
216 | 阴道拉钩 | 2
217 | 婴儿电子血压计 | 2
218 | 啫喱垫（减压） | 10
219 | 啫喱枕头 | 10
220 | 针持金柄 | 8
221 | 直角拉钩 | 3
222 | 直角血管阻断钳 | 2
223 | 直角阻断钳 | 2
224 | 止血钳 | 2
225 | 指脉氧仪 | 11
226 | 治疗车（三层） | 22
227 | 治疗床(头脚可调高度) | 1
228 | 治疗大盘（塑料） | 6
229 | 治疗碗 | 20
230 | 中频电疗仪 | 4
231 | 中频脉冲治疗仪 | 6
232 | 中心吸氧器 | 22
233 | 中药熏蒸治疗仪 | 4
234 | 中医定向透药治疗仪 | 28
235 | 中医封包综合治疗仪 | 5
236 | 肿瘤剥离子 | 2
237 | 主动脉钳（直） | 2
238 | 注射泵 | 7
239 | 转运车 | 1
240 | 转运床 | 2
241 | 椎板咬骨钼 | 2
242 | 椎板咬骨钳斜 | 2
243 | 椎板咬骨钳斜口 | 2
244 | 椎板咬骨钳直工 | 2
245 | 紫外线灯悬挂式 | 4
246 | 紫外线灯移动式 | 8
247 | 组织剪 | 2
248 | 组织钳 | 2
249 | 空气消毒机（吸顶式） | 45
250 | 空气消毒机（移动式） | 3
251 | 空气消毒机（壁挂式） | 45
252 | 骨用刮匙（单头） | 4
253 | 骨用刮匙（双头） | 7
254 | 骨用刮匙(各型号) | 2
255 | 耳用刮匙 | 2
256 | 急救箱1 | 3

## 低值易耗品
宝安区中心医院开办项目需求调研清单（低值易耗品）
序号 | 类型 | 产品名称 | 材质参数 | 产品规格 | 数量 （件） | 单价（元） | 总价（元） | 生产厂家 | 厂家联系人/电话 | 厂家邮箱 | 报名企业 | 报名联系人/电话 | 报名企业邮箱 | 保修年限 | 备注
1 | 医护工作服类 | 医生服夏 | 93%聚酯纤维，7%棉，含微量导电纱 | S-XXXL | 85
2 |  | 医生服冬 | 93%聚酯纤维，7%棉，含微量导电纱 | S-XXXL | 85
3 |  | 医生孕妇服夏 | 93%聚酯纤维，7%棉，含微量导电纱 | S-XXXL | 5
4 |  | 医生孕妇服冬 | 93%聚酯纤维，7%棉，含微量导电纱 | S-XXXL | 5
5 |  | 口腔科医生服短袖套装 | 93%聚酯纤维，7%棉，含微量导电纱 | S-XXXL | 10
6 |  | 口腔科医生服长袖套装 | 93%聚酯纤维，7%棉，含微量导电纱 | S-XXXL | 10
7 |  | 护士服夏装 | 93%聚酯纤维，7%棉，含微量导电纱 | S-XXXL | 148
8 |  | 护士服冬装 | 93%聚酯纤维，7%棉，含微量导电纱 | S-XXXL | 148
9 |  | 女护士服孕妇短袖套装夏 | 93%聚酯纤维，7%棉，含微量导电纱 | S-XXXL | 10
10 |  | 女护士服孕妇长袖套装冬 | 93%聚酯纤维，7%棉，含微量导电纱 | S-XXXL | 10
11 |  | 导诊服冬装 | 针织经编面料，99%聚酯纤维，1%导电纱 | S-XXXL | 10
12 |  | 导诊服夏装 | 针织经编面料，99%聚酯纤维，1%导电纱 | S-XXXL | 10
13 | 鞋帽配饰类 | 护士帽 | 1、成分：65%聚酯纤维，35%棉 | 常规 | 168
14 |  | 手术帽 | 100%棉，活性印染，花色可选 | S-XXXL | 100
15 |  | 头花 | 1、优质弹簧夹，质感好，带网袋； 2、网袋橡皮筋加粗耐用，颜色款式多选 | 常规 | 168
16 |  | 耐高温手术鞋 | TPE 材料，耐高温。包头、防穿刺、防静电、鞋底防滑。 | 34-43 | 84
17 |  | EVA手术鞋 | 材质:环保EVA,防滑耐磨 | 34-43 | 67
18 |  | 护士鞋 | 材质要求：鞋面头层牛皮；猪皮内里 | 34-43 | 168
19 | 手术服装及洗手衣类 | 手术室短袖洗手衣套装 | 防污防静电面料，99%涤1%导电丝 | S-XXXL | 210
20 |  | 手术室长袖洗手衣套装 | 防污防静电面料，99%涤1%导电丝 | S-XXXL | 210
21 |  | 其他科室短袖洗手衣套装 | 100%聚酯纤维，含微量其他纤维 | S-XXXL | 452
22 |  | 其他科室长袖洗手衣套装 | 100%聚酯纤维，含微量其他纤维 | S-XXXL | 452
23 |  | 标准型三防手术衣 | YY/T0506.2-2016 ，100%聚酯纤维+微量其他纤维（导电纤维） | S-XXXL | 360
24 | 病号服装类 | 病人服套装（成人） | 40%聚酯纤维+60%棉 | S-XXXL | 200
25 |  | 病人服套装（儿童） | 65%聚酯纤维，35%棉 | 2-13岁 | 20
26 |  | 体检服套装 | 65%聚酯纤维，35%棉 | S-XXXL | 20
27 | 棉絮类 | 可水洗菱格枕芯（通用） | 100%棉；抗菌防螨，填充物：水洗棉，可水洗；洗后不打沱 | 42*75cm | 200
28 |  | 冬被芯2.5KG（通用） |  | 150*210cm | 200
29 |  | 夏被芯1.5KG（通用） |  | 150*210cm | 200
30 | 病房床品套件类 | 床笠（手术室） | 100%棉纱卡，厚实吸湿排汗 | 90*195*15cm | 150
31 |  | 枕套（手术室） |  | 50*80cm | 150
32 |  | 被套（手术室） |  | 160*220cm | 150
33 |  | 床笠（普通病房） | CVC耐用性，50%棉+50%聚酯纤维 | 90*195*15cm | 200
34 |  | 枕套（普通病房） |  | 50*80cm | 400
35 |  | 被套（普通病房） |  | 160*220cm | 200

## 清洁设备
宝安区中心医院开办项目需求调研清单（清洁设备）
序号 | 产品名称 | 参考图片 | 材质规格参数 | 数量 （台/套） | 保修年限 | 单价（元） | 总价（元） | 生产厂家 | 厂家联系人/电话 | 厂家邮箱 | 报名企业 | 报名联系人/电话 | 报名企业邮箱 | 保修年限 | 备注
1 | 便器清洗消毒机 |  | 304不锈钢材质 宽*深*高约500mmX450mmX 1730mm | 4
2 | 倾倒池 |  | 304不锈钢材质 宽*深*高约500mmX600mmX700mm | 4
3 | 星盆地柜 |  | 304不锈钢材质 宽*深*高2200mmX600mmX900mm | 4
4 | 便盆挂架 |  | 304不锈钢材质 宽*深*高约800mmX350mmX650mm | 4
5 | 尿壶挂架 |  | 304不锈钢材质 宽*深*高约800mmX350mmX650mm | 4
6 | 组合功能拖把池 |  | 304不锈钢材质 宽*深*高约500mmX600mmX500mm | 4
7 | 密闭储存柜 |  | 304不锈钢材质 宽*深*高约800mmX350mmX650mm | 4