## Sheet1
深圳市宝安区松岗人民医院 视频监控升级服务==清单明细
注：总务科邮箱m18825483656@163.com；文件命名为：“项目名称+公司名称+报名”。
序号 | 设备名称 | 参数及规格 | 单位 | 数量 | 备注
区域一
1 | NVR | 主机32路16盘位双网口视频监控主机 | 台 | 1
2 |  | 主机16路12盘位盘位双网口视频监控主机 | 台 | 1
3 | 摄像机 | 400万像素、宽广角、POE、红外、半球像机、 | 台 | 28
4 |  | 800万像素、宽广角、POE、红外、半球像机、 | 台 | 7
5 | 硬盘 | 储存硬盘10T | 块 | 23
6 | 交换机 | 24口监控poe千兆交换机 | 台 | 2
7 | 切换器 | 一拖二高清端 | 台 | 1
8 | 视频显示器 | 42寸高清分辨率≦1080P上 | 台 | 1 | 含臂架
9 | 机柜 | 12U标准机柜 | 台 | 1
10 | 线材 | 非屏蔽六类8芯网线 | 米 | 2560
11 | 线管 | PVC阻燃25# | 米 | 2300
12 | 安装调试 | 3人6天 | 工 | 18
区域二
1 | 网络摄像机 | 球型半球400万像素、焦距2.8mm、 | 台 | 2
2 | 线材 | 非屏蔽六类8芯网线 | 米 | 220
3 | 线管 | PVC阻燃25# | 米 | 180
4 | 安装调试 | 2人1天 | 工 | 2
区域三
1 | 网络摄像机 | 球型半球400万像素、焦距2.8mm、 | 台 | 8 | 含拾音器
2 | 800万网络摄像机 | 果用度学习算法,以技术规格 一为路菜,通过机白身提取目标特征，形成深层可供学习的人脸图像。极大的提升了目标人脸的检出率.支持智能资源模式切换:人脸抓拍(默认)、smart事件、热度图、人数统计、道路监控、支持对运动人脸进行检测、抓拍、评分、筛持，让讯纪社的金貌， | 台 | 3
3 | 8-80MM镜头 | 8-80mm¦1200万¦1/1.7"¦F1.6¦CS接口¦红外、变焦32倍镜头 | 台 | 3
4 | 线材 | 非屏蔽六类8芯网线 | 米 | 560
5 | 线管 | PVC阻燃25# | 米 | 500
6 | 安装调试 | 2人3天 | 工 | 6
区域四
1 | 网络摄像机 | 球型半球400万像素、焦距2.8mm、 | 台 | 8
2 | NVR | 32录像机 16盘位录像机可接驳符合开放型网络视频接口、RTSP、GB28181标准的网络摄像机 支持zui高3200W像素高清网络视频的预览、存储、回放 支持H.265、H.264编码前端自适应接入 支持IPC集中管理，包括IPC参数配置、信息的导入、导出和升级等功能 支持2个HDMI和2个VGA同时输出 支持即时回放功能，在预览画面下对指的定通道的当前录像进行回放，并且不影响其他通道预览 支持zui大16路同步回放及多路同步倒放 支持重要录像文件加锁保护功能 支持硬盘配额和硬盘盘组两种存储模式，可对不同通道分配不同的录像保存容量或周期 支持9个SATA接口，1个eSATA接口 支持RAID0、RAID1、RAID5、RAID6和RAID10 支持GB28181、ISUP、萤石协议接入平台 支持网络检测（网络流量监控、网络抓包、网络通畅）功能 | 台 | 1
3 | 监控硬盘 | 8T监控专用硬盘 | 块 | 8 | 储存30天
4 | 线材 | 非屏蔽六类8芯网线 | 米 | 260
5 | 线管 | PVC阻燃25# | 米 | 230
6 | 安装调试 | 2人3天 | 工 | 6
区域五
1 | 网络摄像机 | 球型半球400万像素、焦距2.8mm、 | 台 | 2
2 | 网线 | 非屏蔽六类网线 | 米 | 167
3 | 线管 | PVC阻燃25# | 米 | 150
4 | NVR | 4路2盘位主机及硬盘 | 台 | 0 | 利旧
5 | 安装调试 | 2人1天 | 工 | 2
区域六
1 | NVR | 主机32路16盘位双网口视频监控主机 | 台 | 1
2 | 摄像机 | 400万像素、宽广角、POE、红外、半球像机、 | 台 | 19
3 | 硬盘 | 储存硬盘10T | 块 | 3 | 储存30天
4 | 交换机 | 24口监控poe千兆交换机 | 台 | 1
5 | 视频显示器 | 42寸高清分辨率≦1080P上 | 台 | 1
6 | 线材 | 非屏蔽六类8芯网线 | 米 | 1250
7 | 线管 | PVC阻燃25# | 米 | 1000
8 | 安装调试 | 3人4天 | 工 | 12
区域七
1 | 主机 | NVR主机、32路8盘位、双网卡、千兆储存服务器 | 台 | 1
2 | 网络摄像机 | 半球400万像素、红外彩色、焦距2.8mm、广角 | 台 | 18
3 | 网络摄像机 | 半球400万像素、红外彩色、焦距4mm、广角 | 台 | 2
4 | 网络摄像机 | 枪机400万像素、红外彩色、焦距2.10mm、广角 | 台 | 1
5 | 监控硬盘 | 8T监控专用硬盘 | 块 | 2 | 储存30天
6 | 交换机 | 24口全千兆POE | 台 | 1
7 | 线材 | 六类非屏蔽8芯 | 米 | 970
8 | 线管 | PVC阻燃25# | 米 | 866
9 | 安装调试 | 3人4天 | 工 | 12
10 | 机柜 | 800*800*900标准专用机柜 | 台 | 1
11 | 显示器 | 27寸1080P专用监视器 | 台 | 1
区域八
1 | 网络摄影机 | 半球400万像素、红外彩色、焦距4mm、广角、双光夜视 | 台 | 6