## 清单
附件1：配 置 清 单
项目名称：雪花科创城社康多联机、风管机空调和新排风系统采购项目
序号 | 项目名称 | 项目参数 | 单位 | 数量 | 型号 | 品牌 | 单价 | 总价
一、多联机部份
1 | 多联顶出风主机 | 1、制冷量：78.5kw 2、制热量：87.5kw 3、制冷功率：20.55kw 4、制热功率：20.79kw 5、能效等级：1级 | 台 | 2
2 | 多联顶出风主机 | 1、制冷量：85kw 2、制热量：95kw 3、制冷功率：22.76kw 4、制热功率：22.89kw 5、能效等级：1级 | 台 | 1
3 | 多联天花内机 | 1、制冷量：2.2kw 2、制热量：2.5kw 3、额定功率：17w | 台 | 4
4 | 多联天花内机 | 1、制冷量：2.8kw 2、制热量：3.2kw 3、额定功率：17w | 台 | 3
5 | 多联天花内机 | 1、制冷量：3.6kw 2、制热量：4kw 3、额定功率：17w | 台 | 9
6 | 多联天花内机 | 1、制冷量：4kw 2、制热量：4.5kw 3、额定功率：36w | 台 | 2
7 | 多联天花内机 | 1、制冷量：5.6kw 2、制热量：6.3kw 3、额定功率：36w | 台 | 3
8 | 多联天花内机 | 1、制冷量：7.1kw 2、制热量：8kw 3、额定功率：39w | 台 | 4
9 | 多联天花内机 | 1、制冷量：9kw 2、制热量：10kw 3、额定功率：43w | 台 | 2
10 | 多联天花内机 | 1、制冷量：10kw 2、制热量：11.2kw 3、额定功率：74w | 台 | 2
11 | 多联天花内机 | 1、制冷量：11.2kw 2、制热量：12.5kw 3、额定功率：76w | 台 | 2
12 | 多联天花内机 | 1、制冷量：12.5kw 2、制热量：14kw 3、额定功率：79w | 台 | 5
13 | 多联风管内机 | 1、制冷量：2.8kw 2、制热量：3.2kw 3、额定功率：28w | 台 | 2
14 | 多联风管内机 | 1、制冷量：3.6kw 2、制热量：4kw 3、额定功率：49w | 台 | 3
15 | 多联风管内机 | 1、制冷量：4kw 2、制热量：4.5kw 3、额定功率：52w | 台 | 2
16 | 天花内机面板 | 1、型号：与多联天花内机配套 | 个 | 36
17 | 线控器 | 1、型号：与多联天花内机、风管内机配套 | 个 | 43
二、多联机冷媒系统管道及安装部分
18 | 无缝紫铜管 | 1、材料名称：无缝紫铜管（TP2），执行标准：GB/T 17791-2017《空调与制冷设备用铜及铜合金无缝管》 2、规格型号：ф44.5mm*1.3mm | m | 33
19 | 无缝紫铜管 | 1、材料名称：无缝紫铜管（TP2），执行标准：GB/T 17791-2017《空调与制冷设备用铜及铜合金无缝管》 2、规格型号：ф41.3mm*1.3mm | m | 24
20 | 无缝紫铜管 | 1、材料名称：无缝紫铜管（TP2），执行标准：GB/T 17791-2017《空调与制冷设备用铜及铜合金无缝管》 2、规格型号：ф38.1mm*1.2mm | m | 18
21 | 无缝紫铜管 | 1、材料名称：无缝紫铜管（TP2），执行标准：GB/T 17791-2017《空调与制冷设备用铜及铜合金无缝管》 2、规格型号：ф34.9mm*1.2mm | m | 27
22 | 无缝紫铜管 | 1、材料名称：无缝紫铜管（TP2），执行标准：GB/T 17791-2017《空调与制冷设备用铜及铜合金无缝管》 2、规格型号：ф31.8mm*1.1mm | m | 29
23 | 无缝紫铜管 | 1、材料名称：无缝紫铜管（TP2），执行标准：GB/T 17791-2017《空调与制冷设备用铜及铜合金无缝管》 2、规格型号：ф28.6mm*1.0mm | m | 119
24 | 无缝紫铜管 | 1、材料名称：无缝紫铜管（TP2），执行标准：GB/T 17791-2017《空调与制冷设备用铜及铜合金无缝管》 2、规格型号：ф25.4mm*1.0mm | m | 78
25 | 无缝紫铜管 | 1、材料名称：无缝紫铜管（TP2），执行标准：GB/T 17791-2017《空调与制冷设备用铜及铜合金无缝管》 2、规格型号：ф22.2mm*1.0mm | m | 49
26 | 无缝紫铜管 | 1、材料名称：无缝紫铜管（TP2），执行标准：GB/T 17791-2017《空调与制冷设备用铜及铜合金无缝管》 2、规格型号：ф19.05mm*1.0mm | m | 88
27 | 无缝紫铜管 | 1、材料名称：无缝紫铜管（TP2），执行标准：GB/T 17791-2017《空调与制冷设备用铜及铜合金无缝管》 2、规格型号：ф15.88mm*1.0mm | m | 139
28 | 无缝紫铜管 | 1、材料名称：无缝紫铜管（TP2），执行标准：GB/T 17791-2017《空调与制冷设备用铜及铜合金无缝管》 2、规格型号：ф12.7mm*0.8mm | m | 335
29 | 无缝紫铜管 | 1、材料名称：无缝紫铜管（TP2），执行标准：GB/T 17791-2017《空调与制冷设备用铜及铜合金无缝管》 2、规格型号：ф9.52mm*0.8mm | m | 263
30 | 无缝紫铜管 | 1、材料名称：无缝紫铜管（TP2），执行标准：GB/T 17791-2017《空调与制冷设备用铜及铜合金无缝管》 2、规格型号：ф6.35mm*0.8mm | m | 189
31 | 管道绝热 | 1、材料名称：B1橡塑保温管套 2、规格型号：ф44.5mm*25mm | m | 33
32 | 管道绝热 | 1、材料名称：B1橡塑保温管套 2、规格型号：ф41.3mm*25mm | m | 24
33 | 管道绝热 | 1、材料名称：B1橡塑保温管套 2、规格型号：ф38.1mm*25mm | m | 18
34 | 管道绝热 | 1、材料名称：B1橡塑保温管套 2、规格型号：ф34.9mm*20mm | m | 27
35 | 管道绝热 | 1、材料名称：B1橡塑保温管套 2、规格型号：ф31.8mm*20mm | m | 29
36 | 管道绝热 | 1、材料名称：B1橡塑保温管套 2、规格型号：ф28.6mm*20mm | m | 119
37 | 管道绝热 | 1、材料名称：B1橡塑保温管套 2、规格型号：ф25.4mm*20mm | m | 78
38 | 管道绝热 | 1、材料名称：B1橡塑保温管套 2、规格型号：ф22.2mm*20mm | m | 49
39 | 管道绝热 | 1、材料名称：B1橡塑保温管套 2、规格型号：ф19.1mm*20mm | m | 88
40 | 管道绝热 | 1、材料名称：B1橡塑保温管套 2、规格型号：ф15.9mm*20mm | m | 139
41 | 管道绝热 | 1、材料名称：B1橡塑保温管套 2、规格型号：ф12.7mm*15mm | m | 335
42 | 管道绝热 | 1、材料名称：B1橡塑保温管套 2、规格型号：ф9.5mm*13mm | m | 263
43 | 管道绝热 | 1、材料名称：B1橡塑保温管套 2、规格型号：ф6.4mm*13mm | m | 189
44 | 塑料管 | 1、材料名称：PVC冷凝水管 2、规格型号：ф25mm 3、管道绝热：B1橡塑保温管套 ф25mm*9mm | m | 605
45 | 塑料管 | 1、材料名称：PVC冷凝水管 2、规格型号：ф32mm 3、管道绝热：B1橡塑保温管套 ф32mm*9mm | m | 90
46 | 塑料管 | 1、材料名称：PVC冷凝水管 2、规格型号：ф40mm 3、管道绝热：B1橡塑保温管套 ф40mm*9mm | m | 60
47 | 配线 | 1、多联机内外机信号线 2、规格型号：RVV-3*0.75mm2 | m | 1868
48 | 配线 | 1、线控器信号线 2、规格型号：RVV-2*0.75mm2 | m | 622
49 | 配管 | 1、多联机、线控器信号线配管 2、材质：JDG紧定式 3、规格型号：ф20mm*1.6mm | m | 1260
50 | 冷媒 | 1、规格型号：R410A，10kg | 瓶 | 4
51 | 分歧器 | 1、名称：冷媒分歧器 2、规格型号：02C、03C 3、材质：T2 紫铜（纯度≥99.9%） | 个 | 42
52 | 线槽 | 1、名称：镀锌密闭式金属线槽 2、规格型号：800mm*300mm*2.0mm | m | 132
53 | 减震器 | 1、名称：阻尼减震器，荷载100~180kg，单组配置4个 | 组 | 3
三、多联机风管百叶安装部分
54 | 回风百叶 | 1、名称：铝合金门铰式回风百叶 2、规格型号：850mm*150mm/2000mm*200mm | 个 | 7
55 | 送风百叶 | 1、名称：铝合金门铰式送风百叶 2、规格型号：850mm*150mm/2000mm*200mm | 个 | 7
56 | 软接头 | 1、名称：多联机内机帆布软接头 2、材质：三防涤纶基布 3、规格型号：850mm*150mm/2000mm*200mm | ㎡ | 5
57 | 手动风量调节阀 | 1、名称：手动风量调节阀 2、材质：镀锌钢 3、规格型号：150mm*100mm-400mm*150mm | 个 | 32
58 | 碳钢通风管道 | 1、镀锌薄钢板矩形风管制作安装(咬口) 2、钢板厚度：δ=0.75mm | ㎡ | 118
59 | 管道绝热 | 1、材料名称：B1橡塑保温板材 2、板材厚度：δ=20mm | m² | 118
60 | 管道支吊架 | 1、材质：镀锌角钢L40mm*4mm | kg | 118
四、风管天花机部分
61 | 1.5P一拖一风管机 | 1、制冷量：3500W 2、制热量：4000W 3、制冷功率：1280W 4、制热功率：1200W 5、能效等级：1级 | 台 | 4
62 | 3P一拖一风管机 | 1、制冷量：7200W 2、制热量：9400W 3、制冷功率：2900W 4、制热功率：2900W 5、能效等级：1级 | 台 | 1
63 | 2P天花机 | 1、制冷量：5150w 2、制热量：6400w 3、制冷功率：1480w 4、制热功率：1670w 5、能效等级：2级 | 台 | 1
64 | 3P天花机 | 1、制冷量：7500W 2、制热量：9500W 3、制冷功率：2600W 4、制热功率：3000W 5、能效等级：1级 | 台 | 8
65 | 5P天花机 | 1、制冷量：12200W 2、制热量：13600W 3、制冷功率：5100W 4、制热功率：4300W 5、能效等级：1级 | 台 | 8
66 | 线控器 | 1、型号：与天花内机、风管内机配套 | 个 | 5
五、风管天花机管道及安装部分
67 | 无缝紫铜管 | 1、材料名称：无缝紫铜管（TP2），执行标准：GB/T 17791-2017《空调与制冷设备用铜及铜合金无缝管》 2、规格型号：ф6.35mm*0.5mm 3、其它：1.5P空调室内外机加长铜管 | m | 288
68 | 无缝紫铜管 | 1、材料名称：无缝紫铜管（TP2），执行标准：GB/T 17791-2017《空调与制冷设备用铜及铜合金无缝管》 2、规格型号：ф9.52mm*0.5mm 3、其它：1.5P空调室内外机加长铜管 | m | 288
69 | 配线 | 1、1.5P空调室内外机加长电源线 2、规格型号：RVV-4*2.5mm2 | m | 288
70 | 管道绝热 | 1、材料名称：B1橡塑保温管套 2、规格型号：ф6.4mm*13mm 3、其它：1.5P空调室内外机加长铜管绝热层 | m | 288
71 | 管道绝热 | 1、材料名称：B1橡塑保温管套 2、规格型号：ф9.52mm*ф13mm 3、其它：1.5P空调室内外机加长铜管绝热层 | m | 288
72 | 无缝紫铜管 | 1、材料名称：无缝紫铜管（TP2），执行标准：GB/T 17791-2017《空调与制冷设备用铜及铜合金无缝管》 2、规格型号：ф12.7mm*0.6mm 3、其它：2P空调室内外机加长铜管 | m | 41
73 | 无缝紫铜管 | 1、材料名称：无缝紫铜管（TP2），执行标准：GB/T 17791-2017《空调与制冷设备用铜及铜合金无缝管》 2、规格型号：ф6.35mm*0.5mm 3、其它：2P空调室内外机加长铜管 | m | 41
74 | 配线 | 1、2P空调室内外机加长电源线 2、规格型号：RVV-2*1.5mm2 | m | 41
75 | 配线 | 1、2P空调室内外机加长电源线 2、规格型号：RVV-2*2.5mm2 | m | 41
76 | 管道绝热 | 1、材料名称：B1橡塑保温管套 2、规格型号：ф12.7mm*ф15mm 3、其它：2P空调室内外机加长铜管绝热层 | m | 41
77 | 管道绝热 | 1、材料名称：B1橡塑保温管套 2、规格型号：ф6.4mm*13mm 3、其它：2P空调室内外机加长铜管绝热层 | m | 41
78 | 无缝紫铜管 | 1、材料名称：无缝紫铜管（TP2），执行标准：GB/T 17791-2017《空调与制冷设备用铜及铜合金无缝管》 2、规格型号：ф12.7mm*0.6mm 3、其它：3P空调室内外机加长铜管 | m | 132
79 | 无缝紫铜管 | 1、材料名称：无缝紫铜管（TP2），执行标准：GB/T 17791-2017《空调与制冷设备用铜及铜合金无缝管》 2、规格型号：ф6.35mm*0.5mm 3、其它：3P空调室内外机加长铜管 | m | 132
80 | 配线 | 1、3P空调室内外机加长电源线 2、规格型号：RVV-2*4mm2 | m | 132
81 | 配线 | 1、3P空调室内外机加长电源线 2、规格型号：RVV-2*1.5mm2 | m | 132
82 | 管道绝热 | 1、材料名称：B1橡塑保温管套 2、规格型号：ф12.7mm*ф15mm 3、其它：3P空调室内外机加长铜管绝热层 | m | 132
83 | 管道绝热 | 1、材料名称：B1橡塑保温管套 2、规格型号：ф6.4mm*13mm 3、其它：3P空调室内外机加长铜管绝热层 | m | 132
84 | 无缝紫铜管 | 1、材料名称：无缝紫铜管（TP2），执行标准：GB/T 17791-2017《空调与制冷设备用铜及铜合金无缝管》 2、规格型号：ф15.88mm*0.7mm 3、其它：5P空调室内外机加长铜管 | m | 126
85 | 无缝紫铜管 | 1、材料名称：无缝紫铜管（TP2），执行标准：GB/T 17791-2017《空调与制冷设备用铜及铜合金无缝管》 2、规格型号：ф6.35mm*0.5mm 3、其它：5P空调室内外机加长铜管 | m | 126
86 | 配线 | 1、5P空调室内外机加长电源线 2、规格型号：RVV-4*2.5mm2 | m | 126
87 | 配线 | 1、5P空调室内外机加长电源线 2、规格型号：RVV-2*1.5mm2 | m | 126
88 | 管道绝热 | 1、材料名称：B1橡塑保温管套 2、规格型号：ф15.9mm*ф20mm 3、其它：5P空调室内外机加长铜管绝热层 | m | 126
89 | 管道绝热 | 1、材料名称：B1橡塑保温管套 2、规格型号：ф6.4mm*13mm 3、其它：5P空调室内外机加长铜管绝热层 | m | 126
90 | 空调支架 | 1、材质：1-1.5P 304不锈钢三角支架 2、规格型号：430mm*325mm*430mm, 3、厚度：δ=1.8mm | 套 | 4
91 | 空调支架 | 1、材质：2-3P 304不锈钢三角支架 2、规格型号：1100mm*540mm*600mm 3、厚度：δ=1.8mm | 套 | 10
92 | 空调支架 | 1、材质：5P 304不锈钢三角支架 2、尺寸：1200mm*670mm*600mm, 3、厚度：δ=2.0mm | 套 | 8
93 | 塑料管 | 1、材料名称：PVC空调排水管 2、规格型号：ф32mm 3、安装位置：室外 | m | 157
94 | 塑料管 | 1、材料名称：PVC冷凝水管 2、规格型号：ф25mm 3、管道绝热：B1橡塑保温管套 ф25mm*9mm | 米 | 447
95 | 冷媒 | 1、规格型号：R32，9.5kg | 瓶 | 3.5
六、新风、排风设备部份
96 | 多联新风内机 | 1、制冷量：33.5kw 2、制热量：22-26.7kw 3、额定功率：550w | 台 | 1
97 | 多联新风内机 | 1、制冷量：45kw 2、制热量：27.8-35.5kw 3、额定功率：900w | 台 | 2
98 | 多联顶出风主机 | 1、制冷量：33.5kw 2、制热量：37.5kw 3、制冷功率：8.09kw 4、制热功率：8.56kw 5、能效等级：1级 | 台 | 1
99 | 多联顶出风主机 | 1、制冷量：45kw 2、制热量：50kw 3、制冷功率：12.09kw 4、制热功率：12.09kw 5、能效等级：1级 | 台 | 2
100 | 线控器 | 1、型号：与多联新风机配套 | 个 | 3
101 | 静音式管道风机 | 1、功率：255w 2、风量：1200m³/h | 台 | 2
102 | 静音式管道风机 | 1、功率：490w 2、风量：1900m³/h | 台 | 1
103 | 静音式管道风机 | 1、功率：800w 2、风量：2600m³/h | 台 | 2
104 | 静音式管道风机 | 1、功率：103-107w 2、风量：550-415m³/h | 台 | 9
七、冷媒系统安装部分（新风）
105 | 无缝紫铜管 | 1、材料名称：无缝紫铜管（TP2），执行标准：GB/T 17791-2017《空调与制冷设备用铜及铜合金无缝管》 2、规格型号：ф28.6mm*1.0mm | m | 93
106 | 无缝紫铜管 | 1、材料名称：无缝紫铜管（TP2），执行标准：GB/T 17791-2017《空调与制冷设备用铜及铜合金无缝管》 2、规格型号：ф25.4mm*1.0mm | m | 66
107 | 无缝紫铜管 | 1、材料名称：无缝紫铜管（TP2），执行标准：GB/T 17791-2017《空调与制冷设备用铜及铜合金无缝管》 2、规格型号：ф12.7mm*0.8mm | m | 18
108 | 管道绝热 | 1、材料名称：B1橡塑保温管套 2、规格型号：ф28.6mm*25mm | m | 93
109 | 管道绝热 | 1、材料名称：B1橡塑保温管套 2、规格型号：ф25.4mm*20mm | m | 66
110 | 管道绝热 | 1、材料名称：B1橡塑保温管套 2、规格型号：ф12.7mm*15mm | m | 18
111 | 塑料管 | 1、材料名称：PVC冷凝水管 2、规格型号：ф25mm 3、管道绝热：B1橡塑保温管套 ф25mm*9mm | m | 30
112 | 塑料管 | 1、材料名称：PVC冷凝水管 2、规格型号：ф32mm 3、管道绝热：B1橡塑保温管套 ф32mm*9mm | m | 2
113 | 配线 | 1、多联机内外机信号线 2、规格型号：RVV-3*0.75mm2 | m | 103.5
114 | 配线 | 1、线控器信号线 2、规格型号：RVV-2*0.75mm2 | m | 32
115 | 配管 | 1、多联机、线控器信号线配管 2、材质：JDG紧定式 3、规格型号：ф20mm*1.6mm | m | 135.5
116 | 冷媒 | 1、规格型号：R410A，10kg | 瓶 | 3
八、风管百叶安装部分（新排风）
117 | 防雨百叶 | 1、名称：防雨百叶 2、材质：塑钢 3、规格型号：160mm*160mm | 个 | 3
118 | 防雨百叶 | 1、名称：防雨百叶 2、材质：塑钢 3、规格型号：500mm*200mm | 个 | 2
119 | 防雨百叶 | 1、名称：防雨百叶 2、材质：塑钢 3、规格型号：1000mm*200mm | 个 | 3
120 | 新风百叶 | 1、名称：新风百叶 2、材质：ABS，可调节 3、规格型号：ф110mm~200mm | 个 | 200
121 | 活动百叶 | 1、名称：新风百叶 2、材质：ABS，单层活动百叶 3、规格型号：400mm*150mm | 个 | 6
122 | 活动百叶 | 1、名称：新风百叶 2、材质：ABS，单层活动百叶 3、规格型号：200mm*200mm | 个 | 22
123 | 蝶阀 | 1、名称：手动风量调节蝶阀 2、材质：镀锌钢 3、规格型号：ф110mm~200mm | 个 | 200
124 | 手动风量调节阀 | 1、名称：手动风量调节阀 2、材质：镀锌钢 3、规格型号：630mm*200mm | 个 | 3
125 | 防火阀 | 1、名称：70℃防火阀 2、材质：镀锌钢 3、规格型号：630mm*200mm | 个 | 3
126 | 软接头 | 1、名称：帆布软接头 2、材质：三防涤纶基布 | ㎡ | 3
127 | 消声器 | 1、微穿孔板消声器 2、材质：镀锌钢板δ=1.2mm 3、规格尺寸：1000mm*1200mm*1000mm(H) | 个 | 3
128 | 碳钢通风管道 | 1、镀锌薄钢板矩形风管制作安装(咬口) 2、钢板厚度：δ=0.5mm | ㎡ | 206
129 | 碳钢通风管道 | 1、镀锌薄钢板矩形风管制作安装(咬口) 2、钢板厚度：δ=0.6mm | ㎡ | 496
130 | 碳钢通风管道 | 1、镀锌薄钢板矩形风管制作安装(咬口) 2、钢板厚度：δ=0.75mm | ㎡ | 18
131 | 碳钢通风管道 | 1、镀锌薄钢板圆形风管制作安装(咬口) 2、规格型号：ф110mm 2、钢板厚度：δ=0.6mm | m | 254
132 | 碳钢通风管道 | 1、镀锌薄钢板圆形风管制作安装(咬口) 2、规格型号：ф160mm 2、钢板厚度：δ=0.6mm | m | 312
133 | 碳钢通风管道 | 1、镀锌薄钢板圆形风管制作安装(咬口) 2、规格型号：ф200mm 2、钢板厚度：δ=0.6mm | m | 198
134 | 碳钢通风管道 | 1、镀锌薄钢板圆形风管制作安装(咬口) 2、规格型号：ф250mm 2、钢板厚度：δ=0.6mm | m | 32
135 | 管道绝热 | 1、材料名称：B1橡塑保温板材 2、板材厚度：δ=20mm | ㎡ | 575
136 | 减震器 | 1、名称：阻尼减震器，荷载100~180kg，单组配置4个 | 组 | 3
九、1层空调配电安装部分
137 | 配线 | 1、名称:电线 WDZC-BYJ-4mm2 2、管内穿线 | m | 1976
138 | 配线 | 1、名称:电线 WDZC-BYJ-2.5mm2 2、管内穿线 | m | 836
139 | 配线 | 1、名称:电线 WDZC-BYJ-1.5mm2 2、管内穿线 | m | 290
140 | 配管 | 1、名称:JDG紧定式电线管 φ20mm*1.6mm 2、配置形式:明配 | m | 446
141 | 插座 | 1、名称:空调插座 220V 16A | 套 | 11
142 | 照明开关、按钮 | 1、名称:排风机、新风机控制开关 250V10A | 套 | 9
143 | 按钮 | 1、名称:风机就地按钮开关 | 个 | 2
144 | 接线盒 | 1、名称:明装 86型普通接线盒 | 个 | 47
十、2层空调配电安装部分
145 | 线槽 | 1、名称:镀锌密闭式金属线槽 2、规格型号：100mm*100mm*1.0mm | m | 18
146 | 配线 | 1、名称:电线 WDZC-BYJ-4mm2 2、管内穿线 | m | 5585
147 | 配线 | 1、名称:电线 WDZC-BYJ-2.5mm2 2、管内穿线 | m | 587
148 | 配线 | 1、名称:电线 WDZC-BYJ-1.5mm2 2、管内穿线 | m | 335
149 | 配管 | 1、名称:JDG紧定式电线管 φ20mm*1.6mm 2、配置形式:明配 | m | 764
150 | 插座 | 1、名称:空调插座 220V 16A | 套 | 31
151 | 照明开关、按钮 | 1、名称:排风机、新风机控制开关 250V10A | 套 | 6
152 | 按钮 | 1、名称:风机就地按钮开关 | 个 | 3
153 | 接线盒 | 1、名称:明装 86普通接线盒 | 个 | 58
十一、3层室外机配电安装部分
154 | 线槽 | 1、名称:镀锌密闭式不锈钢线槽 2、规格型号：200mm*100mm*1.5mm | m | 60
155 | 电力电缆 | 1、名称:铜芯电力电缆 WDZA-YJY-B1-3*25mm2+2*16mm2 | m | 166
156 | 电力电缆头 | 1、名称:户外热缩式铜芯电力电缆终端头安装 电压U(KV)，1＜U≤10 截面S(mm2) S≤35mm2 | 个 | 6
157 | 电力电缆 | 1、名称:铜芯电力电缆 WDZA-YJY-B1-5*16mm2 | m | 112
158 | 电力电缆 | 1、名称:铜芯电力电缆 WDZA-YJY-B1-5*10mm2 | m | 58
159 | 电缆保护管 | 1、名称:镀锌钢管 DN40 δ=3.5mm 2、敷设方式:明配 | m | 6
十二、分体空调管道安装部分
160 | 无缝紫铜管 | 1、材料名称：无缝紫铜管（TP2），执行标准：GB/T 17791-2017《空调与制冷设备用铜及铜合金无缝管》 2、规格型号：ф6.35mm*0.5mm 3、其它：1P空调室内外机加长铜管 | m | 264
161 | 无缝紫铜管 | 1、材料名称：无缝紫铜管（TP2），执行标准：GB/T 17791-2017《空调与制冷设备用铜及铜合金无缝管》 2、规格型号：ф9.52mm*0.5mm 3、其它：1P空调室内外机加长铜管 | m | 264
162 | 配线 | 1、1P空调室内外机加长电源线 2、规格型号：RVV-4*1.5mm2 | m | 264
163 | 管道绝热 | 1、材料名称：B1橡塑保温管套 2、规格型号：ф6.4mm*13mm 3、其它：1P空调室内外机加长铜管绝热层 | m | 264
164 | 管道绝热 | 1、材料名称：B1橡塑保温管套 2、规格型号：ф9.52mm*ф13mm 3、其它：1P空调室内外机加长铜管绝热层 | m | 264
165 | 无缝紫铜管 | 1、材料名称：无缝紫铜管（TP2），执行标准：GB/T 17791-2017《空调与制冷设备用铜及铜合金无缝管》 2、规格型号：ф6.35mm*0.5mm 3、其它：1.5P空调室内外机加长铜管 | m | 394
166 | 无缝紫铜管 | 1、材料名称：无缝紫铜管（TP2），执行标准：GB/T 17791-2017《空调与制冷设备用铜及铜合金无缝管》 2、规格型号：ф9.52mm*0.5mm 3、其它：1.5P空调室内外机加长铜管 | m | 394
167 | 配线 | 1、1.5P空调室内外机加长电源线 2、规格型号：RVV-4*2.5mm2 | m | 394
168 | 管道绝热 | 1、材料名称：B1橡塑保温管套 2、规格型号：ф6.4mm*13mm 3、其它：1.5P空调室内外机加长铜管绝热层 | m | 394
169 | 管道绝热 | 1、材料名称：B1橡塑保温管套 2、规格型号：ф9.52mm*ф13mm 3、其它：1.5P空调室内外机加长铜管绝热层 | m | 394
170 | 无缝紫铜管 | 1、材料名称：无缝紫铜管（TP2），执行标准：GB/T 17791-2017《空调与制冷设备用铜及铜合金无缝管》 2、规格型号：ф12.7mm*0.6mm 3、其它：2P空调室内外机加长铜管 | m | 77
171 | 无缝紫铜管 | 1、材料名称：无缝紫铜管（TP2），执行标准：GB/T 17791-2017《空调与制冷设备用铜及铜合金无缝管》 2、规格型号：ф6.35mm*0.5mm 3、其它：2P空调室内外机加长铜管 | m | 77
172 | 配线 | 1、2P空调室内外机加长电源线 2、规格型号：RVV-2*1.5mm2 | m | 77
173 | 配线 | 1、2P空调室内外机加长电源线 2、规格型号：RVV-2*2.5mm2 | m | 77
174 | 管道绝热 | 1、材料名称：B1橡塑保温管套 2、规格型号：ф12.7mm*ф15mm 3、其它：2P空调室内外机加长铜管绝热层 | m | 77
175 | 管道绝热 | 1、材料名称：B1橡塑保温管套 2、规格型号：ф6.4mm*13mm 3、其它：2P空调室内外机加长铜管绝热层 | m | 77
176 | 空调支架 | 1、材质：1-1.5P 304不锈钢三角支架 2、规格型号：430mm*325mm*430mm, 3、厚度：δ=1.8mm | 套 | 36
177 | 空调支架 | 1、材质：2P 304不锈钢三角支架 2、规格型号：1100mm*540mm*600mm 3、厚度：δ=1.8mm | 套 | 7
178 | 塑料管 | 1、材料名称：PVC空调排水管 2、规格型号：ф32mm 3、安装位置：室外 | m | 129
179 | 塑料管 | 1、材料名称：PVC冷凝水管 2、规格型号：ф25mm 3、管道绝热：B1橡塑保温管套 ф25mm*9mm | 米 | 216
合计
备注：报价包含打孔、运输、吊装、调试、税金等全部所有费用；表中型号、品牌、单价、总价由供应商提供。